## RESUMO
PREFEITURA MUNICIPAL DE CAMARAGIBE
SECRETARIA DE EDUCAÇÃO
RESUMO
OBJETO | CONTRATAÇÃO DE EMPRESA DE ENGENHARIA PARA A EXECUÇÃO DE OBRAS RECUPERAÇÃO DA ESCOLA PAULO FREIRE, LOCALIZADA NA ESTRADA DAS PEDREIRAS S/N, LOTEAMENTO SÃO PEDRO - CAMARAGIBE/PE.
LOCAL | ESTRADA DAS PEDREIRAS – LOTEAMENTO SÃO PEDRO – CAMARAGIBE/PE.
FONTE DE PRECOS | COMPOSIÇÕES DE CUSTOS E COTAÇÃO + TABELA DA SINAPI-PE (DEZ/2020)-DESONERADA E EMLURB (JULHO/2018) + (BDI 28,82%).
ITEM | DISCRIMINAÇÃO | PREÇO (R$)
1.0 | SERVIÇOS PRELIMINARES
SUBTOTAL 1.0 |  | 23058.19
2.0 | DEMOLIÇÕES
SUBTOTAL 2.0 |  | 23608.13
3.0 | REVESTIMENTOS
SUBTOTAL 3.0 |  | 119162.03
4.0 | CONCRETO (ESTRUTURA DA CAIXA D'AGUA)
SUBTOTAL 4.0 |  | 11558.47
5.0 | COBERTA
SUBTOTAL 5.0 |  | 68736.36
6.0 | ESQUADRIAS
SUBTOTAL 6.0 |  | 25476.43
7.0 | PINTURAS
SUBTOTAL 7.0 |  | 42479.09
8.0 | PÁTIO
SUBTOTAL 8.0 |  | 68904.3
9.0 | INSTALAÇÕES ELÉTRICAS
SUBTOTAL 9.0 |  | 31899.28
10.0 | INSTALAÇÕES HIDROSSANITÁRIAS
SUBTOTAL 10.0 |  | 2567.49
11.0 | DRENAGEM
SUBTOTAL 11.0 |  | 31190.33
12.0 | RECUPERAÇÃO DA FOSSA
SUBTOTAL 12.0 |  | 5093.61
13.0 | FILTRO ANAERÓBICO
SUBTOTAL 13.0 |  | 17994.45
14.0 | REFORÇO DA PAREDE DA DESPENSA
SUBTOTAL 14.0 |  | 4315.16
15.0 | SERVIÇOS COMPLEMENTARES
SUBTOTAL 15.0 |  | 32854.73
16.0 | LIMPEZA
SUBTOTAL 16.0 |  | 1282.5
TOTAL GERAL |  |  | 510180.55
(QUINHENTOS E DEZ MIL, CENTO E OITENTA REAIS E CINQUENTA E CINCO CENTAVOS)

## ORÇAMENTO BÁSICO
PREFEITURA MUNICIPAL DE CAMARAGIBE
SECRETARIA DE EDUCAÇÃO
ORÇAMENTO BÁSICO
OBJETO |  | CONTRATAÇÃO DE EMPRESA DE ENGENHARIA PARA A EXECUÇÃO DE OBRAS RECUPERAÇÃO DA ESCOLA PAULO FREIRE, LOCALIZADA NA ESTRADA DAS PEDREIRAS S/N, LOTEAMENTO SÃO PEDRO - CAMARAGIBE/PE.
LOCAL |  | ESTRADA DAS PEDREIRAS – LOTEAMENTO SÃO PEDRO – CAMARAGIBE/PE.
FONTE DE PRECOS |  | COMPOSIÇÕES DE CUSTOS E COTAÇÃO + TABELA DA SINAPI-PE (DEZ/2020)-DESONERADA E EMLURB (JULHO/2018) + (BDI 28,82%).
ITEM | CÓDIGO | DISCRIMINAÇÃO | UNID. | QUANT. | PREÇO UNITÁRIO SEM BDI(R$) | BDI | 28.82%
PREÇO TOTAL(R$)
1.0 | SERVIÇOS PRELIMINARES | [5 empty] | 23058.19
1.1 | 4813 - insumos (SINAPI – 12/2020) | PLACA DE OBRA (PARA CONSTRUCAO CIVIL) EM CHAPA GALVANIZADA *N. 22*, ADESIVADA. | M² | 6 | 200 | 257.64 | 1545.84 | 0
1.2 | 03.02.020 (EMLURB - 07/2018) | CAPINACAO E LIMPEZA SUPERFICIAL DO TERRENO. | M² | 200 | 3.53 | 4.54 | 908
1.3 | 03.02.030 (EMLURB - 07/2018) | RASPAGEM E LIMPEZA DO TERRENO (LIMPEZA DO CANAL) | M² | 100 | 5.65 | 7.27 | 727
1.4 | 04.03.050 (EMLURB - 07/2018) | REMOCAO DE MATERIAL DE PRIMEIRA CATEGORIA EM CAMINHAO BASCULANTE, D.M.T. 12 KM, INCLUSIVE CARGA MANUAL E DESCARGA MECANICA. | M³ | 45 | 43.86 | 56.5 | 2542.5
1.5 | 03.03.040 (EMLURB - 07/2018) | FORNECIMENTO E ASSENTAMENTO DE TAPUME EM CHAPAS DE MADEIRA COMPENSADA DE 6 MM. | M² | 132 | 50.42 | 64.95 | 8573.4
1.6 | 02.01.200 (EMLURB - 07/2018) | SERVICO TOPOGRAFICO DE PEQUENO PORTE (PRECO MINIMO), DIARIA DE UMA EQUIPE COM TOPOGRAFO, QUATRO AUXILIARES, TEODOLITO, NIVEL OTICO ETC. | DIA | 5 | 1360.27 | 1752.29 | 8761.45
2.0 | DEMOLIÇÕES | [5 empty] | 23608.13
2.1 | 03.01.010 (EMLURB - 07/2018) | DEMOLICAO DE COBERTURA COM TELHAS CERAMICAS. | M² | 272.8 | 10.56 | 13.6 | 3710.08
2.2 | 03.01.020 (EMLURB - 07/2018) | DEMOLICAO DE COBERTURA COM TELHA ONDULADA DE FIBRO-CIMENTO. | M² | 172.8 | 4.23 | 5.44 | 940.03
2.3 | 03.01.050 (EMLURB - 07/2018) | RETIRADA DE ESQUADRIAS DE MADEIRA OU METALICAS | M² | 39.57 | 11.97 | 15.41 | 609.77
2.4 | 03.01.060 (EMLURB - 07/2018) | DEMOLICAO DE REVESTIMENTO DE PISO EM CIMENTADO. | M² | 391.5 | 9.52 | 12.26 | 4799.79
2.5 | 03.01.070 (EMLURB - 07/2018) | DEMOLICAO DE REVESTIMENTO DE PISO EM CIMENTADO INCLUSIVE LASTRO DE CONCRETO. | M² | 39 | 20.64 | 26.58 | 1036.62
2.6 | 03.01.080 (EMLURB - 07/2018) | DEMOLICAO DE REVESTIMENTO DE PISO COM LADRILHO HIDRAULICO OU CERAMICO. | M² | 52.5 | 11.11 | 14.31 | 751.27
2.7 | 03.01.120 (EMLURB - 07/2018) | DEMOLICAO DE REVESTIMENTO COM AZULEJOS OU CERAMICAS. | M² | 55 | 22.72 | 29.26 | 1609.3
2.8 | 03.01.130 (EMLURB - 07/2018) | DEMOLICAO DE REVESTIMENTO COM ARGAMASSA DE CAL E AREIA. | M² | 668.01 | 8.47 | 10.91 | 7287.98
2.9 | 03.01.210 (EMLURB - 07/2018) | DEMOLICAO MANUAL DE CONCRETO ARMADO. | M³ | 1.62 | 285.66 | 367.98 | 596.12
2.10 | COMPOSIÇÃO 1 | RETIRADA DE POSTE DE CONCRETO 100/8 | h | 5 | 36.22 | 46.65 | 233.25
2.11 | 05.01.010 (EMLURB - 07/2018) | ESCAVACAO MANUAL EM TERRA ATE 1,50 M DE PROFUNDIDADE, SEM ESCORAMENTO (PARA ESTUDO DE VAZÃO DO LENÇOL FREÁTICO). | M³ | 1.5 | 31.06 | 40.01 | 60.01
2.12 | 04.03.170 (EMLURB - 07/2018) | REMOCAO DE METRALHA EM CAMINHAO BASCULANTE, D.M.T 6 KM, INCLUSIVE CARGA E DESCARGA MECANICAS. | M³ | 87.54 | 12.36 | 15.92 | 1393.63
2.13 | COMPOSIÇÃO CAMINHÃO LIMPA FOSSA | CAMINHÃO COMBINADO HIDROJATO - Desobstrução e limpeza mecanizada de microdrenagem através da utilização de caminhões de alta pressão.(COMP LIMPA FOSSA) | DIA | 0.5 | 900.93 | 1160.57 | 580.28
3.0 | REVESTIMENTOS | [5 empty] | 119162.03
3.1 | 11.02.010 (EMLURB - 07/2018) | CHAPISCO COM ARGAMASSA DE CIMENTO E AREIA NO TRACO 1 3. | M² | 825.49 | 8.32 | 10.71 | 8840.99
3.2 | 11.04.040 (EMLURB - 07/2018) | REBOCO COM ARGAMASSA DE CAL HIDRATADA E AREIA NO TRACO 1:2, COM 5,0 MM DE ESPESSURA. | M² | 50 | 18.83 | 24.25 | 1212.5
3.3 | 11.03.010 (EMLURB - 07/2018) | EMBOCO COM ARGAMASSA DE CAL PRETA EM PASTA E AREIA NO TRACO 1 4 , DOSADA COM 110 KG DE CIMENTO, COM 2,0 CM DE ESPESSURA. | M² | 825.49 | 32.94 | 42.43 | 35025.54
3.4 | 11.06.052 (EMLURB - 07/2018) | REVESTIMENTO EM PAREDE COM CERAMICA ESMALTADA 45X45CM, TIPO A, PEI5, ELIANE,PORTO RICO, SAMARSA, ELIZABETH OU SIMILAR, ASSENTADO COM ARGAMASSA PRE FABRICADA E REJUNTE DA QUARTZOLIT OU SIMILAR (ESPESSURA DA JUNTA DE 6MM) SOBRE EMBOCO PRONTO. | M² | 825.49 | 37.15 | 47.85 | 39499.69
3.5 | 13.03.141 (EMLURB - 07/2018) | PISO CERAMICO ESMALTADO 36X36CM, TIPO A, PEI5 ELIANE, PORTO RICO, SAMARSA, ELIZABETH OU SIM ASSENTADO COM ARGAMASSA PRE FABRICADA E REJUNTE DA QUARTZOLIT OU SIM. (ESP. DA JUNTA=6MM). | M² | 405 | 38.09 | 49.06 | 19869.3
3.6 | Composição 3 | CONCRETO ARMADO PRONTO, FCK 40 MPA, SUBSTITUINDO O CIMENTO POR GRAUTE, PARA REFORÇO ESTRUTURAL, LANCADO EM VIGAS E ADENSADO, INCLUSIVE FORMA, ESCORAMENTO E FERRAGEM | M³ | 1.19 | 3579.73 | 4611.4 | 5487.56
3.7 | 03.01.070 (EMLURB - 07/2018) | DEMOLICAO DE REVESTIMENTO DE PISO EM CIMENTADO INCLUSIVE LASTRO DE CONCRETO. | M² | 0.58 | 20.64 | 26.58 | 15.41
3.8 | 05.01.010 (EMLURB - 07/2018) | ESCAVACAO MANUAL EM TERRA ATE 1,50 M DE PROFUNDIDADE, SEM ESCORAMENTO. | M³ | 6.33 | 31.06 | 40.01 | 253.26
3.9 | Composição 3 | CONCRETO ARMADO PRONTO, FCK 40 MPA, SUBSTITUINDO O CIMENTO POR GRAUTE, PARA REFORÇO ESTRUTURAL, LANCADO EM PILARES E ADENSADO, INCLUSIVE FORMA, ESCORAMENTO E FERRAGEM | M³ | 1.89 | 3579.73 | 4611.4 | 8715.54
3.10 | 05.02.020 (EMLURB - 07/2018) | REATERRO APILOADO DE VALAS EM CAMADAS DE 20CM DE ESPESSURA, COM APROVEITAMENTO DO MATERIAL ESCAVADO. | M³ | 4.44 | 42.36 | 54.56 | 242.24
4.0 | CONCRETO (ESTRUTURA DA CAIXA D'AGUA) | [5 empty] | 11558.47
4.1 | 05.01.010 (EMLURB - 07/2018) | ESCAVACAO MANUAL EM TERRA ATE 1,50 M DE PROFUNDIDADE, SEM ESCORAMENTO. | M³ | 4 | 31.06 | 40.01 | 160.04
4.2 | 06.03.010 (EMLURB - 07/2018) | CONCRETO NAO ESTRUTURAL (1 4 8) PARA LASTROS DE PISOS E FUNDACOES, LANCADO E ADENSADO. | M³ | 0.4 | 417.36 | 537.64 | 215.05
4.3 | 06.03.104 (EMLURB - 07/2018) | CONCRETO ARMADO PRONTO, FCK 30 MPA CONDICAO A (NBR 12655), LANCADO EM FUNDACOES E ADENSADO, INCLUSIVE FORMA, ESCORAMENTO E FERRAGEM. | M³ | 1.2 | 1658.99 | 2137.11 | 2564.53
4.4 | 06.03.134 (EMLURB - 07/2018) | CONCRETO ARMADO PRONTO, FCK 30 MPA,CONDICAO A (NBR 12655), LANCADO EM PILARES E ADENSADO,INCLUSIVE FORMA, ESCORAMENTO E FERRAGEM. | M³ | 1.8 | 2859.32 | 3683.37 | 6630.06
4.5 | 06.03.114 (EMLURB - 07/2018) | CONCRETO ARMADO PRONTO, FCK 30 MPA,CONDICAO A (NBR 12655), LANCADO EM LAJES E ADENSADO, INCLUSIVE FORMA, ESCORAMENTO E FERRAGEM. | M³ | 0.4 | 2085.46 | 2686.48 | 1074.59
4.6 | 06.03.124 (EMLURB - 07/2019) | CONCRETO ARMADO PRONTO, FCK 30 MPA,CONDICAO A (NBR 12656), LANCADO EM VIGAS E ADENSADO, INCLUSIVE FORMA, ESCORAMENTO E FERRAGEM. | M³ | 0.24 | 2462.89 | 3172.69 | 761.44
4.7 | 05.02.020 (EMLURB - 07/2018) | REATERRO APILOADO DE VALAS EM CAMADAS DE 20CM DE ESPESSURA, COM APROVEITAMENTO DO MATERIAL ESCAVADO. | M³ | 2.8 | 42.36 | 54.56 | 152.76
5.0 | COBERTA | [5 empty] | 68736.36
5.1 | 08.01.060 (EMLURB - 07/2018) | ESTRUTURA DE COBERTA EM MADEIRA DE LEI PARA TELHAS CERAMICAS - VAO DE 10 A 13 M. | M² | 172.8 | 148.76 | 191.63 | 33113.66
5.2 | 08.02.060 (EMLURB - 07/2018) | COBERTURA COM TELHAS CERAMICAS, TIPO COLONIAL. | M² | 307.58 | 65.56 | 84.45 | 25975.13
5.3 | 08.02.060 (EMLURB - 07/2018) | COBERTURA COM TELHAS CERAMICAS, TIPO COLONIAL. (SÓ MÃO DE OBRA) | M² | 136.4 | 54.91 | 70.73 | 9647.57
6.0 | ESQUADRIAS | [5 empty] | 25476.43
6.1 | 09.01.020 (EMLURB - 07/2018) | ESQUADRIA DE MADEIRA COM GRADE E FOLHA EM MADEIRA DE LEI PARA PORTAS EXTERNAS INCLUSIVE ASSENTAMENTO E FERRAGENS. | M² | 24.57 | 504.44 | 649.81 | 15965.83
6.2 | 09.02.020 (EMLURB - 07/2018) | GRADE DE PROTECAO DE PORTA EM FERRO C/ VAROES DE 1/2", ESPAC=10CM E ACABAMENTO EM BARRA CHATA DE 1" X 1/4", INCLUSIVE FECHADURA DE SOBREPOR BRASIL OU SIMILAR E ASSENTAMENTO. | M² | 24.57 | 236.64 | 304.83 | 7489.67
6.3 | 09.03.010 (EMLURB - 07/2018) | FORNECIMENTO DE ESQUADRIA DE ALUMINIO, TIPO CORRER SEM BANDEIRA, COM CONTRAMARCO, INCLUSI VE ASSENTAMENTO. | M² | 3.6 | 251.52 | 324 | 1166.4
6.4 | 09.02.022 (EMLURB - 07/2018) | GRADE DE PROTECAO DE JANELA EM FERRO COM VAROES DE 1/2", ESPAC=10CM E ACABAMENTO EM BARRA CHATA DE 1" X 1/4" INCLUSIVE ASSENTAMENTO. | M² | 3.6 | 184.27 | 237.37 | 854.53
7.0 | PINTURAS | [5 empty] | 42479.09
7.1 | 16.03.010 (EMLURB - 07/2018) | PINTURA LATEX EM PAREDES INTERNAS, CORALAR OU SIMILAR, DUAS DEMAOS, SEM MASSA CORRIDA,INCLU SIVE APLICACAO DE UMA DEMAO DE LIQUIDO SELADOR DE PAREDE. | M² | 1350.92 | 15.19 | 19.56 | 26423.99
7.2 | 16.03.070 (EMLURB - 07/2018) | PINTURA A BASE DE EMULSAO ACRILICA, CORALPLUS OU SIMILAR, EM PAREDES EXTERNAS, DUAS DEMAOS, SEM MASSA, INCLUSIVE APLICACAO DE SELADOR ACRI LICO, UMA DEMAO. | M² | 589.5 | 17.38 | 22.38 | 13193.01
7.3 | 16.04.050 (EMLURB - 07/2018) | PINTURA A OLEO EM ESQUADRIAS DE MADEIRA, DUAS DEMAOS, COM APARELHAMENTO E SEM EMASSAMENTO, INCLUSIVE APLICACAO DE FUNDO SINTETICO NIVELA DOR BRANCO FOSCO, UMA DEMAO. | M² | 73.71 | 17.98 | 23.16 | 1707.12
7.4 | 16.04.100 (EMLURB - 07/2018) | PINTURA COM ESMALTE SINTETICO EM ESQUADRIA DE FERRO, DUAS DEMAOS, COM RASPAGEM E APARELHAMENTO COM ZARCAO. | M² | 28.17 | 31.83 | 41 | 1154.97
8.0 | PÁTIO | [5 empty] | 68904.3
8.1 | 06.03.010 (EMLURB - 07/2018) | CONCRETO NAO ESTRUTURAL (1 4 8) PARA LASTROS DE PISOS E FUNDACOES, LANCADO E ADENSADO. | M³ | 45 | 417.36 | 537.64 | 24193.8
8.2 | 13.03.030 (EMLURB - 07/2018) | PISO CIMENTADO COM ARGAMASSA DE CIMENTO E AREIA NO TRACO 1 3, COM 2,0 CM DE ESPESSURA E JUNTAS DE MADEIRA FORMANDO QUADROS DE 2,0 X 2,0 M, E COM ACABAMENTO LISO. | M² | 450 | 43.54 | 56.08 | 25236
8.3 | 16.08.010 (EMLURB - 07/2018) | PINTURA A BASE DE TINTA ACRILICA CORALPISO, NOVACOR OU SIMILAR PARA PISOS DE QUADRAS DE ESPORTES, ESTACIONAMENTOS, PASSEIOS, ETC (02 DEMAOS), INCLUSIVE PREPARO DA SUPERFICIE QUE DEVE ESTAR LIMPA, SECA E ISENTA DE GORDURA, GRAXA OU MOFO. | M² | 450 | 28.02 | 36.09 | 16240.5
8.4 | 16.08.100 (EMLURB - 07/2018) | DEMARCACAO E PINTURA A BASE DE TINTA ACRILICA CORALPISO, NOVACOR OU SIMILAR, COM TRINCHA DE FAIXA COM 5CM DE LARGURA PARA QUADRAS DE ESPORTES, ESTACIONAMENTOS, ETC (02 DEMAOS), INCLUSIVE PREPARO DA SUPERFICIE QUE DEVE ESTAR LIMPA SECA E ISENTA DE GORDURA, GRAXA OU MOFO. | M | 200 | 12.56 | 16.17 | 3234
9.0 | INSTALAÇÕES ELÉTRICAS | [5 empty] | 31899.28
9.1 | 18.02.020 (EMLURB - 07/2018) | POSTE DE CONCRETO SECCAO DUPLO T, 100/8 , COM ENGASTAMENTO DIRETO NO SOLO DE 1,40 M, INCLUSIVE COLOCACAO. | UN. | 1 | 464.46 | 598.31 | 598.31
9.2 | 18.05.100 (EMLURB - 07/2018) | FORNECIMENTO DE CURVA DE FERRO GALVANIZADO DE 2 POL. (LEVE), INCLUSIVE ASSENTAMENTO. | UN. | 2 | 23.64 | 30.45 | 60.9
9.3 | 18.04.100 (EMLURB - 07/2018) | FORNECIMENTO DE ELETRODUTO DE FERRO GALVANIZA DO DE 2 POL. (LEVE), INCLUSIVE ASSENTAMENTO. | M. | 12 | 48.3 | 62.22 | 746.64
9.4 | 18.09.030 (EMLURB - 07/2018) | FORNECIMENTO E ASSENTAMENTO DE CAIXA PARA MEDICAO TRIFASICA E CAIXA PARA DISJUNTOR TRIFASICO DE POLICARBONATO E NORYL CINZA, INCLUSIVE BUCHAS PLASTICAS E PARAFUSOS PARA INSTALACAO DAS CAIXAS EM PAREDE (PADRAO CELPE) SEM DISJUNTOR. | M. | 1 | 257.29 | 331.44 | 331.44
9.5 | 18.16.005 (EMLURB - 07/2018) | TOMADA DE EMBUTIR (2P+1T) C/PLACA P/ CAIXA DE 4 X 2 POL.,10A, 250V, PIAL (LINHA SILENTOQUE OU SIMILAR, INCLUSIVE INSTALACAO. | UN. | 15 | 22.45 | 28.92 | 433.8
9.6 | 18.18.010 (EMLURB - 07/2018) | INTERRUPTOR DE EMBUTIR DE UMA SECCAO PARA CAIXA DE 4 X 2 POL., COM PLACA, 10A, 250V, PIAL (LINHA SILENTOQUE) OU SIMILAR, INCLUSIVE INSTALACAO. | UN. | 20 | 15.52 | 19.99 | 399.8
9.7 | 18.19.025 (EMLURB - 07/2018) | CABO DE COBRE, TEMPERA MOLE, ENCORDOAMENTO CLAS SE 2, ISOLAMENTO DE PVC - 70 C, TIPO BWF, 750V FOREPLAST OU SIMILAR, S.M. - 2,5 MM2, INCLUSIVE INSTALACAO EM ELETRODUTO. | M | 3000 | 5.01 | 6.45 | 19350
9.8 | 18.19.030 (EMLURB - 07/2018) | CABO DE COBRE, TEMPERA MOLE, ENCORDOAMENTO CLASSE 2, ISOLAMENTO DE PVC - 70 C, TIPO BWF, 750V FOREPLAST OU SIMILAR, S.M. - 4 MM2, INCLUSIVE INSTALACAO EM ELETRODUTO. | M | 70 | 5.45 | 7.02 | 491.4
9.9 | 18.19.041 (EMLURB - 07/2018) | CABO DE COBRE, TEMPERA MOLE ,ENCORDOAMENTO CLASSE 2, ISOLAMENTO DE PVC - 70 C, TIPO BWF, 750V FOREPLAST OU SIMILAR, S.M. - 10 MM2, INCLUSIVE INSTALACAO EM ELETRODUTO. | M | 115 | 9.88 | 12.72 | 1462.8
9.10 | 18.19.042 (EMLURB - 07/2018) | CABO DE COBRE, TEMPERA MOLE ,ENCORDOAMENTO CLASSE 2, ISOLAMENTO DE PVC - 70 C, TIPO BWF, 750V FOREPLAST OU SIMILAR, S.M. - 16 MM3, INCLUSIVE INSTALACAO EM ELETRODUTO. | M | 90 | 13.03 | 16.78 | 1510.2
9.11 | 18.20.040 (EMLURB - 07/2018) | DISJUNTOR TRIPOLAR TERMOMAGNETICO DE 60 A 100A, 380V, PIAL OU SIMILAR, INCLUSIVE INSTALACAO EM QUADRO DE DISTRIBUICAO. | UN. | 1 | 121.62 | 156.67 | 156.67
9.12 | 18.25.041 (EMLURB - 07/2018) | FORNECIMENTO DE LUMINARIA FLUORESCENTE DE EMBUTIR COM ALETAS DE ALUMINIO ANODIZADO 2X32W, FEA 02 LUMALUX OU SIM, INCLUSIVE LAMPADA, REATOR ELETRONICO, DEMAIS ACESSORIOS E INSTALACAO. | UN. | 20 | 224.33 | 288.98 | 5779.6
9.13 | 18.20.010 (EMLURB - 07/2018) | DISJUNTOR MONOPOLAR TERMOMAGNETICO ATE 30A, 220V, PIAL OU SIMILAR, INCLUSIVE INSTALACAO EM QUADRO DE DISTRIBUICAO. | UN. | 10 | 18.19 | 23.43 | 234.3
9.14 | 18.26.010 (EMLURB - 07/2018) | ASSENTAMENTO DE HASTE DE ATERRAMENTO DE 5/8"X 2.40 M COPPERWELD OU SIMILAR, COM CONECTOR PARALELO E PARAFUSOS (INCLUSIVE O FORNECIMENTO DO MATERIAL). | UN. | 2 | 95.08 | 122.48 | 244.96
9.15 | 18.26.030 (EMLURB - 07/2018) | ASSENTAMENTO DE CHAVE DE BOIA AUTOMATICA, 15A, INFERIOR MARCA LENZ OU SIMILAR (INCLUSIVE O FORNECIMENTO DO MATERIAL). | UN. | 1 | 38.22 | 49.23 | 49.23
9.16 | 18.26.030 (EMLURB - 07/2018) | ASSENTAMENTO DE CHAVE DE BOIA AUTOMATICA, 15A, SUPERIOR MARCA LENZ OU SIMILAR (INCLUSIVE O FORNECIMENTO DO MATERIAL). | UN. | 1 | 38.22 | 49.23 | 49.23
10.0 | INSTALAÇÕES HIDROSSANITÁRIAS | [5 empty] | 2567.49
10.1 | 19.05.020 (EMLURB - 07/2018) | FORNECIMENTO E ASSENTAMENTO DE TUBOS SOLDAVEIS DE PVC RIGIDO DIAM. 25 MM, INCLUSIVE CONEXOES E ABERTURA DE RASGOS EM ALVENARIA, PARA COLUNAS DE AGUA. | M | 20 | 13.36 | 17.21 | 344.2
10.2 | 19.07.260 (EMLURB - 07/2018) | FORNECIMENTO DE TORNEIRA DE PRESSAO PARA PIA DIAMETRO 1/2", REF. 1159 C-39, DECA OU SIMILAR, INCLUSIVE FIXACAO. | UN. | 6 | 108.99 | 140.4 | 842.4
10.3 | 19.07.365 (EMLURB - 07/2018) | FORNECIMENTO DE REGISTRO DE GAVETA COM CANOPLA, ACABAMENTO CROMADO, REF. 1509, LINHA ASCOT, FABRIMAR OU SIMILAR, DIAM. 1/2 POL., INCLUSIVE FIXACAO. | UN. | 3 | 77.59 | 99.95 | 299.85
10.4 | 19.07.525 (EMLURB - 07/2018) | FORNECIMENTO DE BOMBA 3/4 HP, INCLUSIVE ACESSORIOS, FIXACAO E INSTALACAO. | CJ | 1 | 760.05 | 979.09 | 979.09
10.5 | 19.07.540 (EMLURB - 07/2018) | FORNECIMENTO DE VALVULA DE RETENCAO VERTICAL, DIAMETRO DE 1 POLEGADA, INCLUSIVE INSTALACAO. | UN. | 1 | 57.21 | 73.69 | 73.69
10.6 | 19.07.570 (EMLURB - 07/2018) | INSTALACAO DE TORNEIRA DE BOIA DIAM.3/4 POL., INCLUSIVE O FORNECIMENTO DA MESMA. | CJ | 1 | 21.94 | 28.26 | 28.26
11.0 | DRENAGEM | [5 empty] | 31190.33
11.1 | 05.01.010 (EMLURB - 07/2018) | ESCAVACAO MANUAL EM TERRA ATE 1,50 M DE PROFUNDIDADE, SEM ESCORAMENTO. | M³ | 59.2 | 31.06 | 40.01 | 2368.59
11.2 | 21.16.010 (EMLURB - 07/2018) | FORNECIMENTO E ASSENTAMENTO DE TUBO PEAD PERFURADO DIAM 100MM PARA COLETORES E SUB- COLETORES. | M | 148 | 29.19 | 37.6 | 5564.8
11.3 | 19.06.010 (EMLURB - 07/2018) | CAIXA COLETORA DE INSPECAO OU DE AREIA C/ PAREDES EM ALVENARIA , LAJE DE TAMPA E DE FUNDO EM CONCRETO, REVESTIDA INTERNAMENTE COM ARGAMASSA DE CIMENTO E AREIA 1:4,DIMENSOES INTERNAS 0,50 X 0,50 M, COM PROFUNDIDADE ATE 0,8M. | UN. | 10 | 347.59 | 447.76 | 4477.6
11.4 | 19.06.020 (EMLURB - 07/2018) | CAIXA COLETORA DE INSPECAO OU DE AREIA C/ PAREDES EM ALVENARIA, LAJE DE TAMPA E DE FUNDO EM CONCRETO, REVESTIDA INTERNAMENTE COM ARGAMASSA DE CIMENTO E AREIA 1:4, DIMENSOES INTERNAS 0,60 X 0,60 M, COM PROFUNDIDADE ATE 1,0M. | UN. | 1 | 429.21 | 552.9 | 552.9
11.5 | Composição 4 | FORNECIMENTO E INSTALAÇÃO DE MOTOBOMBA CENTRÍFUGA SUBMERSÍVEL PARA REALIZAR O RECALQUE DE ESGOTO SANITÁRIO, TENSÃO 220 V, VAZÃO 20 M³/H, POTÊNCIA 1,0 CV, RECALQUE 2" MODELO SCHNAIDER SÉRIE BCS OU SIMILAR | CJ. | 1 | 4024.75 | 5184.68 | 5184.68
11.6 | 21.10.035 (EMLURB - 07/2018) | FORNECIMENTO DE GEOTEXTIL TIPO BIDIM OP 30 OU SIMILAR COMO FILTRO EM SUBSTITUICAO A TRANSICAO GRANULOMETRICA EM ATERROS, GABIOES, ENROCAMENTO, RIP-RAPS, CONTENCOES, PROTECAO A EROSAO E ETC, INCLUSIVE APLICACAO. | M² | 458.8 | 6.2 | 7.98 | 3661.22
11.7 | 21.10.028 (EMLURB - 07/2018) | EXECUCAO DE CAMADA DRENANTE COM BRITA 25MM, INCLUSIVE O FORNECIMENTO DA MESMA. | M³ | 29.6 | 110.3 | 142.08 | 4205.56
11.8 | 21.10.030 (EMLURB - 07/2018) | EXECUCAO DE CAMADA DRENANTE COM BRITA 38MM, INCLUSIVE O FORNECIMENTO DA MESMA. | M³ | 29.6 | 110.3 | 142.08 | 4205.56
11.9 | 05.02.020 (EMLURB - 07/2018) | REATERRO APILOADO DE VALAS EM CAMADAS DE 20CM DE ESPESSURA, COM APROVEITAMENTO DO MATERIAL ESCAVADO. | M³ | 14.8 | 42.36 | 54.56 | 807.48
11.10 | 13.01.030 (EMLURB - 07/2018) | LASTRO DE PISO COM 5,0 CM DE ESPESSURA EM CONCRETO 1 4 8. | m² | 3.7 | 33.98 | 43.77 | 161.94
12.0 | RECUPERAÇÃO DA FOSSA | [5 empty] | 5093.61
12.1 | 03.01.210 (EMLURB - 07/2018) | DEMOLIÇÃO MANUAL DE LAJE PRÉ MOLDADA | M³ | 0.74 | 285.66 | 367.98 | 272.3
12.2 | 08.04.010 (EMLURB - 07/2018) | IMPERMEABILIZACAO, EMPREGANDO ARGAMASSA DE CIMENTO E AREIA GROSSA NO TRACO 1:3 COM SIKA 1 -ESPESSURA DE 3 CM. | M² | 15 | 39.28 | 50.6 | 759
12.3 | 11.05.010 (EMLURB - 07/2018) | REVESTIMENTO COM ARGAMASSA DE CIMENTO E AREIA NO TRACO 1 3, COM 2,0 CM DE ESPESSURA. | M² | 6 | 35.78 | 46.09 | 276.54
12.4 | 08.04.055 (EMLURB - 07/2018) | IMPERMEABILIZACAO COM APLICACAO DIRETAMENTE NA ESTRUTURA DE CONCRETO COM QUATRO DEMAOS DE ARGAMASSA POLIMERICA, PARA RESERVATORIOS, CAIXAS D AGUAS, PISCINAS, POCOS DE ELEVADORES ETC., INCLUINDO MATERIAL E MAO DE OBRA. | M² | 21 | 30.25 | 38.96 | 818.16
12.5 | 90695 (SINAPI -12/2020) | TUBO DE PVC PARA REDE COLETORA DE ESGOTO DE PAREDE MACIÇA, DN 150 MM, JUNTA ELÁSTICA, INSTALADO EM LOCAL COM NÍVEL BAIXO DE INTERFERÊNCIAS - FORNECIMENTO E ASSENTAMENTO. | M | 20 | 65.08 | 83.83 | 1676.6
12.6 | 06.07.010 (EMLURB - 07/2017) | LAJE PRE-MOLDADA PARA PISO COM VAO NORMAL, INCLUSIVE CAPEAMNTO E ESCORAMENTO. | M² | 7.36 | 105.1 | 135.38 | 996.39
12.7 | 05.02.020 (EMLURB - 07/2018) | REATERRO APILOADO DE VALAS EM CAMADAS DE 20CM DE ESPESSURA, COM APROVEITAMENTO DO MATERIAL ESCAVADO. | M³ | 5.4 | 42.36 | 54.56 | 294.62
13.0 | FILTRO ANAERÓBICO | [5 empty] | 17994.45
13.1 | 05.01.010 (EMLURB - 07/2018) | ESCAVACAO MANUAL EM TERRA ATE 1,50 M DE PROFUNDIDADE, SEM ESCORAMENTO. | M³ | 16.52 | 31.06 | 40.01 | 660.96
13.2 | 06.03.010 (EMLURB - 07/2018) | CONCRETO NAO ESTRUTURAL (1 4 8) PARA LASTROS DE PISOS E FUNDACOES, LANCADO E ADENSADO. | M³ | 0.82 | 417.36 | 537.64 | 440.86
13.3 | 06.03.102 (EMLURB - 07/2018) | CONCRETO ARMADO PRONTO, FCK 20 MPA,CONDICAO B (NBR 12655), LANCADO EM FUNDACOES E ADENSADO, INCLUSIVE FORMA, ESCORAMENTO E FERRAGEM. | M³ | 0.82 | 1628.72 | 2098.11 | 1720.45
13.4 | 06.03.143 (EMLURB - 07/2018) | CONCRETO ARMADO PRONTO, FCK 25 MPA,CONDICAO A (NBR 12655),LANCADO EM QUALQUER TIPO DE ESTRUTURA E ADENSADO, INCLUSIVE FORMA, ESCORAMENTO E FERRAGEM. | M³ | 0.2 | 2439.32 | 3142.33 | 628.46
13.5 | 07.01.055 (EMLURB - 07/2018) | ALVENARIA DE TIJOLOS MACICOS PRENSADOS,ASSENTADOS E REJUNTADOS COM ARGAMASSA DE CIMENTO E AREIA NO TRACO 1:6 - 1 VEZ. | M² | 22.08 | 151.69 | 195.4 | 4314.43
13.6 | 06.07.010 (EMLURB - 07/2018) | LAJE PRE-MOLDADA PARA PISO COM VAO NORMAL,INCLUSIVE CAPEAMENTO E ESCORAMENTO. | M² | 7.66 | 105.1 | 135.38 | 1037.01
13.7 | 21.02.030 (EMLURB - 07/2018) | CONTRUCAO DE CAIXA COLETORA, TIPO 'COM GAVETA', EM ALVENARIA DE 1 VEZ DE TIJOLOS MACICOS PRENSADOS (REF. DR-06-OBRAS RECIFE) NAS DIM. INTERNAS 0,8 X 0,8 X 0,90 M, INCLUSIVE ESCAVACAO, REATERRO COMPACTADO E REMOCAO DO MAT. EXCEDENTE ( C/ SOBRETAMPA DE CONC.). | UN. | 1 | 1586.09 | 2043.2 | 2043.2
13.8 | 90695 (SINAPI -07/2020) | TUBO DE PVC PARA REDE COLETORA DE ESGOTO DE PAREDE MACIÇA, DN 150 MM, JUNTA ELÁSTICA, INSTALADO EM LOCAL COM NÍVEL BAIXO DE INTERFERÊNCIAS - FORNECIMENTO E ASSENTAMENTO. | M. | 12 | 65.08 | 83.83 | 1005.96
13.9 | Composição 4 | FORNECIMENTO E INSTALAÇÃO DE MOTOBOMBA CENTRÍFUGA SUBMERSÍVEL PARA REALIZAR O RECALQUE DE ESGOTO SANITÁRIO, TENSÃO 220 V, VAZÃO 20 M³/H, POTÊNCIA 1,0 CV, RECALQUE 2" MODELO SCHNAIDER SÉRIE BCS OU SIMILAR | CJ. | 1 | 4024.75 | 5184.68 | 5184.68
13.10 | 21.10.030 (EMLURB - 07/2018) | EXECUCAO DE CAMADA DRENANTE COM BRITA 38MM, INCLUSIVE O FORNECIMENTO DA MESMA. | M³ | 3.18 | 110.3 | 142.08 | 451.81
13.11 | 05.02.020 (EMLURB - 07/2018) | REATERRO APILOADO DE VALAS EM CAMADAS DE 20CM DE ESPESSURA, COM APROVEITAMENTO DO MATERIAL ESCAVADO. | M³ | 5 | 42.36 | 54.56 | 272.8
13.12 | 04.03.070 (EMLURB - 07/2018) | REMOCAO DE MATERIAL DE PRIMEIRA CATEGORIA EM CAMINHAO BASCULANTE, D.M.T. 6 KM, INCLUSIVE CARGA E DESCARGA MECANICAS . | M³ | 14.97 | 12.13 | 15.62 | 233.83
14.0 | REFORÇO DA PAREDE DA DESPENSA | [5 empty] | 4315.16
14.1 | 05.01.010 (EMLURB - 07/2018) | ESCAVACAO MANUAL EM TERRA ATE 1,50 M DE PROFUNDIDADE, SEM ESCORAMENTO. | M³ | 2 | 31.06 | 40.01 | 80.02
14.2 | 03.01.180 (EMLURB - 07/2018) | DEMOLICAO DE ALVENARIA DE PEDRA REJUNTADA. | M³ | 1.8 | 230.69 | 297.17 | 534.9
14.3 | 06.03.010 (EMLURB - 07/2018) | CONCRETO NAO ESTRUTURAL (1 4 8) PARA LASTROS DE PISOS E FUNDACOES, LANCADO E ADENSADO. | M³ | 0.2 | 417.36 | 537.64 | 107.52
14.4 | 06.03.104 (EMLURB - 07/2018) | CONCRETO ARMADO PRONTO, FCK 30 MPA CONDICAO A (NBR 12655), LANCADO EM FUNDACOES E ADENSADO, INCLUSIVE FORMA, ESCORAMENTO E FERRAGEM. | M³ | 0.38 | 1658.99 | 2137.11 | 812.1
14.5 | 06.03.134 (EMLURB - 07/2018) | CONCRETO ARMADO PRONTO, FCK 30 MPA,CONDICAO A (NBR 12655), LANCADO EM PILARES E ADENSADO,INCLUSIVE FORMA, ESCORAMENTO E FERRAGEM. | M³ | 0.38 | 2859.32 | 3683.37 | 1399.68
14.6 | 07.01.005 (EMLURB - 07/2018) | ALVENARIA EM PEDRA RACHAO ASSENTADA E REJUNTADA COM ARGAMASSA DE CIMENTO E AREIA NO TRACO 1:6. | M³ | 1.8 | 403.58 | 519.89 | 935.8
14.7 | 06.03.124 (EMLURB - 07/2019) | CONCRETO ARMADO PRONTO, FCK 30 MPA,CONDICAO A (NBR 12656), LANCADO EM VIGAS E ADENSADO, INCLUSIVE FORMA, ESCORAMENTO E FERRAGEM. | M³ | 0.09 | 2462.89 | 3172.69 | 285.54
14.8 | 04.03.070 (EMLURB - 07/2018) | REMOCAO DE MATERIAL DE PRIMEIRA CATEGORIA EM CAMINHAO BASCULANTE, D.M.T. 6 KM, INCLUSIVE CARGA E DESCARGA MECANICAS . | M³ | 4.56 | 12.13 | 15.62 | 71.22
14.9 | 05.02.020 (EMLURB - 07/2018) | REATERRO APILOADO DE VALAS EM CAMADAS DE 20CM DE ESPESSURA, COM APROVEITAMENTO DO MATERIAL ESCAVADO. | M³ | 1.62 | 42.36 | 54.56 | 88.38
15.0 | SERVIÇOS COMPLEMENTARES | [5 empty] | 32854.73
15.1 | 19.07.146 (EMLURB - 07/2018) | INSTALAÇÃO DE CAIXA D'AGUA ELEVADA DE PVC, COM TAMPA, CAPACIDADE PARA 1000 LITROS, INCLUSIVE COLOCACAO E BARRILETE. | UN. | 1 | 421.96 | 543.56 | 543.56
15.2 | 09.02.022 (EMLURB - 07/2018) | GRADE DE PROTECAO DE JANELA EM FERRO COM VAROES DE 1/2", ESPAC=10CM E ACABAMENTO EM BARRA CHATA DE 1" X 1/4" INCLUSIVE ASSENTAMENTO. | M² | 21 | 184.27 | 237.37 | 4984.77
15.3 | COMPOSIÇÃO 2 | REBAIXAMENTO DE LENÇOL FREÁTICO | DIA | 30 | 707.1 | 910.88 | 27326.4
160 | LIMPEZA | [5 empty] | 1282.5
16.1 | 99814 (SINAPI – 12/2020) | LIMPEZA DE SUPERFÍCIE COM JATO DE ALTA PRESSÃO | M² | 750 | 1.33 | 1.71 | 1282.5
TOTAL | [6 empty] | 510180.55
Importa o presente orçamento em: |  | (QUINHENTOS E DEZ MIL, CENTO E OITENTA REAIS E CINQUENTA E CINCO CENTAVOS)
CAMARAGIBE - JANEIRO de 2021.
505574.95

## MEMÓRIA DE CÁLCULO
PREFEITURA MUNICIPAL DE CAMARAGIBE
SECRETARIA DE EDUCAÇÃO
MEMÓRIA DE CÁLCULO
OBJETO |  | CONTRATAÇÃO DE EMPRESA DE ENGENHARIA PARA A EXECUÇÃO DE OBRAS RECUPERAÇÃO DA ESCOLA PAULO FREIRE, LOCALIZADA NA ESTRADA DAS PEDREIRAS S/N, LOTEAMENTO SÃO PEDRO - CAMARAGIBE/PE.
LOCAL |  | ESTRADA DAS PEDREIRAS – LOTEAMENTO SÃO PEDRO – CAMARAGIBE/PE.
FONTE DE PRECOS |  | COMPOSIÇÕES DE CUSTOS E COTAÇÃO + TABELA DA SINAPI-PE (DEZ/2020)-DESONERADA E EMLURB (JULHO/2018) + (BDI 28,82%).
ITEM | CÓD. | DESCRIÇÃO | UNID. | QUANT. | COMP. | ALT. | LARG. | TX. | TOTAL
1.0 | SERVIÇOS PRELIMINARES
1.1 | 4813 - insumos (SINAPI – 12/2020) | PLACA DE OBRA (PARA CONSTRUCAO CIVIL) EM CHAPA GALVANIZADA *N. 22*, ADESIVADA. | M² | 6 | 3 | 2 | N/A |  | 6
1.2 | 03.02.020 (EMLURB - 07/2018) | CAPINACAO E LIMPEZA SUPERFICIAL DO TERRENO. | M² | 200
|  | Trecho 01 |  |  | 32 |  | 1.5 |  | 48
|  | Trecho 02 |  |  | 5 |  | 7 |  | 35
|  | Trecho 03 |  |  | 15 |  | 3 |  | 45
|  | Trecho 04 |  |  | 21 |  | 2.5 |  | 52.5
|  | Trecho 05 |  |  | 10 |  | 2 |  | 19.5
1.3 | 03.02.030 (EMLURB - 07/2018) | RASPAGEM E LIMPEZA DO TERRENO (LIMPEZA DO CANAL) | M² | 100 | 100 |  | 1 |  | 100
1.4 | 04.03.050 (EMLURB - 07/2018) | REMOCAO DE MATERIAL DE PRIMEIRA CATEGORIA EM CAMINHAO BASCULANTE, D.M.T. 12 KM, INCLUSIVE CARGA MANUAL E DESCARGA MECANICA. | M³ | 45 | 200 | 0.15 |  |  | 30
[5 empty] | 100 | 0.15 |  |  | 15
1.5 | 03.03.040 (EMLURB - 07/2018) | FORNECIMENTO E ASSENTAMENTO DE TAPUME EM CHAPAS DE MADEIRA COMPENSADA DE 6 MM. | M² | 132 | 60 | 2.2 |  |  | 132
1.6 | 02.01.200 (EMLURB - 07/2018) | SERVICO TOPOGRAFICO DE PEQUENO PORTE (PRECO MINIMO), DIARIA DE UMA EQUIPE COM TOPOGRAFO, QUATRO AUXILIARES, TEODOLITO, NIVEL OTICO ETC. | DIA | 5 |  |  |  |  | 5
2.0 | DEMOLIÇÕES
2.1 | 03.01.010 (EMLURB - 07/2018) | DEMOLICAO DE COBERTURA COM TELHAS CERAMICAS. | M² | 272.8 | 23 |  | 5.5 |  | 126.5
[5 empty] | 19 |  | 7.7 |  | 146.3
2.2 | 03.01.020 (EMLURB - 07/2018) | DEMOLICAO DE COBERTURA COM TELHA ONDULADA DE FIBRO-CIMENTO. | M² | 172.8 | 24 |  | 7.2 |  | 172.8
2.3 | 03.01.050 (EMLURB - 07/2018) | RETIRADA DE ESQUADRIAS DE MADEIRA OU METALICAS | M² | 39.57 |  | 2.1 | 0.9 | 13 | 24.57
[5 empty] | 1.5 | 1 |  | 10 | 15
0
2.4 | 03.01.060 (EMLURB - 07/2018) | DEMOLICAO DE REVESTIMENTO DE PISO EM CIMENTADO. | M² | 391.5 | 27 |  | 14.5 |  | 391.5
2.5 | 03.01.070 (EMLURB - 07/2018) | DEMOLICAO DE REVESTIMENTO DE PISO EM CIMENTADO INCLUSIVE LASTRO DE CONCRETO. | M² | 39 | 39 |  | 1 |  | 39
2.6 | 03.01.080 (EMLURB - 07/2018) | DEMOLICAO DE REVESTIMENTO DE PISO COM LADRILHO HIDRAULICO OU CERAMICO. | M² | 52.5 | 3.5 |  | 15 |  | 52.5
2.7 | 03.01.120 (EMLURB - 07/2018) | DEMOLICAO DE REVESTIMENTO COM AZULEJOS OU CERAMICAS. | M² | 55 | 27.5 |  | 2 |  | 55
2.8 | 03.01.130 (EMLURB - 07/2018) | DEMOLICAO DE REVESTIMENTO COM ARGAMASSA DE CAL E AREIA. | M² | 668.01
|  | Sala 01 |  |  | 8 | 1.7 | 5 | 2 | 44.2
|  | Sala 02 |  |  | 8 | 1.7 | 5 | 2 | 44.2
|  | Sala 03 |  |  | 8 | 1.7 | 5 | 2 | 44.2
|  | Sala 04 |  |  | 4.65 | 1.7 | 5 | 2 | 32.81
|  | Sala 05 |  |  | 8 | 1.7 | 5 | 2 | 44.2
|  | Sala 06 |  |  | 8 | 1.7 | 5 | 2 | 44.2
|  | Secretaria |  |  | 3.5 | 1.7 | 5 | 2 | 28.9
|  | Diretoria |  |  | 3.8 | 1.7 | 3 | 2 | 23.12
|  | Circulação 1 |  |  | 24.45 | 1.7 | 1.6 | 2 | 88.57
|  | Circulação 2 |  |  | 24.6 | 1.7 |  | 2 | 83.64
|  | Circulação 3 |  |  | 12 | 1.7 |  | 2 | 40.8
|  | Fachada frente |  |  | 30 | 1.7 |  | 1 | 51
|  | Fachada fundos |  |  | 21.75 | 1.7 |  | 1 | 36.975
|  | Fachada lateral direita |  |  | 22 | 1.7 |  | 1 | 37.4
|  | Fachada lateral esquerda |  |  | 14 | 1.7 |  | 1 | 23.8
2.9 | 03.01.210 (EMLURB - 07/2018) | DEMOLICAO MANUAL DE CONCRETO ARMADO. | M³ | 1.62 | 0.3 | 4.5 | 0.3 | 4 | 1.62
2.10 | COMPOSIÇÃO 1 | RETIRADA DE POSTE DE CONCRETO 100/8 | h | 5 |  |  |  | 1 | 5
2.11 | 05.01.010 (EMLURB - 07/2018) | ESCAVACAO MANUAL EM TERRA ATE 1,50 M DE PROFUNDIDADE, SEM ESCORAMENTO (PARA ESTUDO DE VAZÃO DO LENÇOL FREÁTICO). | M³ | 1.5 | 1 | 1.5 | 1 |  | 1.5
2.12 | 04.03.170 (EMLURB - 07/2018) | REMOCAO DE METRALHA EM CAMINHAO BASCULANTE, D.M.T 6 KM, INCLUSIVE CARGA E DESCARGA MECANICAS. | M³ | 87.54
|  | Demolição de telhas cerâmicas |  |  | 272.8 | 0.1 |  | 50% | 13.64
|  | Demolição de telha de fibro cimento |  |  | 172.8 | 0.1 |  |  | 17.28
|  | Demolição de piso em cimentado |  |  | 391.5 | 0.03 |  |  | 11.745
|  | Demolição de piso em cimentado e lastro |  |  | 39 | 0.1 |  |  | 3.9
|  | Demolição de piso cerâmico |  |  | 52.5 | 0.03 |  |  | 1.575
|  | Demolição de revestimento cerâmico em paredes |  |  | 55 | 0.03 |  |  | 1.65
|  | Demolição de revestimento massa única em paredes |  |  | 668.01 | 0.03 |  |  | 20.0403
|  | Demolição de concreto armado |  |  | 1.62 |  |  |  | 1.62
|  | Escavação em terra |  |  | 1.5 |  |  |  | 1.5
|  | Somatório x Coeficiente de desagregamento (20%) |  |  | 72.9503 |  |  | 20% | 87.5404
2.13 | COMPOSIÇÃO CAMINHÃO LIMPA FOSSA | CAMINHÃO COMBINADO HIDROJATO - Desobstrução e limpeza mecanizada de microdrenagem através da utilização de caminhões de alta pressão.(COMP LIMPA FOSSA) | D | 0.5 |  |  |  |  | 0.5
3.0 | REVESTIMENTOS
3.1 | 11.02.010 (EMLURB - 07/2018) | CHAPISCO COM ARGAMASSA DE CIMENTO E AREIA NO TRACO 1 3. | M² | 825.49
|  | Sala 01 |  |  | 8 | 1.8 | 5 | 2 | 46.8
|  | Sala 02 |  |  | 8 | 1.8 | 5 | 2 | 46.8
|  | Sala 03 |  |  | 8 | 1.8 | 5 | 2 | 46.8
|  | Sala 04 |  |  | 4.65 | 1.8 | 5 | 2 | 34.74
|  | Sala 05 |  |  | 8 | 1.8 | 5 | 2 | 46.8
|  | Sala 06 |  |  | 8 | 1.8 | 5 | 2 | 46.8
|  | Secretaria |  |  | 3.5 | 1.8 | 5 | 2 | 30.6
|  | Diretoria |  |  | 3.8 | 1.8 | 3 | 2 | 24.48
|  | W.C.’s |  |  | 8 | 1.8 |  | 5 | 72
|  | Circulação 1 |  |  | 24.45 | 1.8 | 1.58 | 2 | 93.708
|  | Circulação 2 |  |  | 24.6 | 1.8 |  | 2 | 88.56
|  | Circulação 3 |  |  | 12 | 1.8 |  | 2 | 43.2
|  | Cozinha |  |  | 2.95 | 1.8 | 3 | 2 | 21.42
|  | Dispensa |  |  | 3.9 | 1.8 | 3 | 2 | 24.84
|  | Fachada frente |  |  | 30 | 1.8 |  | 1 | 54
|  | Fachada fundos |  |  | 21.75 | 1.8 |  | 1 | 39.15
|  | Fachada lateral direita |  |  | 22 | 1.8 |  | 1 | 39.6
|  | Fachada lateral esquerda |  |  | 14 | 1.8 |  | 1 | 25.2
3.2 | 11.04.040 (EMLURB - 07/2018) | REBOCO COM ARGAMASSA DE CAL HIDRATADA E AREIA NO TRACO 1:2, COM 5,0 MM DE ESPESSURA. | M² | 50 | 5 |  | 10 |  | 50
3.3 | 11.03.010 (EMLURB - 07/2018) | EMBOCO COM ARGAMASSA DE CAL PRETA EM PASTA E AREIA NO TRACO 1 4 , DOSADA COM 110 KG DE CIMENTO, COM 2,0 CM DE ESPESSURA. | M² | 825.49
|  | Sala 01 |  |  | 8 | 1.8 | 5 | 2 | 46.8
|  | Sala 02 |  |  | 8 | 1.8 | 5 | 2 | 46.8
|  | Sala 03 |  |  | 8 | 1.8 | 5 | 2 | 46.8
|  | Sala 04 |  |  | 4.65 | 1.8 | 5 | 2 | 34.74
|  | Sala 05 |  |  | 8 | 1.8 | 5 | 2 | 46.8
|  | Sala 06 |  |  | 8 | 1.8 | 5 | 2 | 46.8
|  | Secretaria |  |  | 3.5 | 1.8 | 5 | 2 | 30.6
|  | Diretoria |  |  | 3.8 | 1.8 | 3 | 2 | 24.48
|  | W.C.’s |  |  | 8 | 1.8 |  | 5 | 72
|  | Circulação 1 |  |  | 24.45 | 1.8 | 1.58 | 2 | 93.708
|  | Circulação 2 |  |  | 24.6 | 1.8 |  | 2 | 88.56
|  | Circulação 3 |  |  | 12 | 1.8 |  | 2 | 43.2
|  | Cozinha |  |  | 2.95 | 1.8 | 3 | 2 | 21.42
|  | Dispensa |  |  | 3.9 | 1.8 | 3 | 2 | 24.84
|  | Fachada frente |  |  | 30 | 1.8 |  | 1 | 54
|  | Fachada fundos |  |  | 21.75 | 1.8 |  | 1 | 39.15
|  | Fachada lateral direita |  |  | 22 | 1.8 |  | 1 | 39.6
|  | Fachada lateral esquerda |  |  | 14 | 1.8 |  | 1 | 25.2
3.4 | 11.06.052 (EMLURB - 07/2018) | REVESTIMENTO EM PAREDE COM CERAMICA ESMALTADA 45X45CM, TIPO A, PEI5, ELIANE,PORTO RICO, SAMARSA, ELIZABETH OU SIMILAR, ASSENTADO COM ARGAMASSA PRE FABRICADA E REJUNTE DA QUARTZOLIT OU SIMILAR (ESPESSURA DA JUNTA DE 6MM) SOBRE EMBOCO PRONTO. | M² | 825.49
|  | Sala 01 |  |  | 8 | 1.8 | 5 | 2 | 46.8
|  | Sala 02 |  |  | 8 | 1.8 | 5 | 2 | 46.8
|  | Sala 03 |  |  | 8 | 1.8 | 5 | 2 | 46.8
|  | Sala 04 |  |  | 4.65 | 1.8 | 5 | 2 | 34.74
|  | Sala 05 |  |  | 8 | 1.8 | 5 | 2 | 46.8
|  | Sala 06 |  |  | 8 | 1.8 | 5 | 2 | 46.8
|  | Secretaria |  |  | 3.5 | 1.8 | 5 | 2 | 30.6
|  | Diretoria |  |  | 3.8 | 1.8 | 3 | 2 | 24.48
|  | W.C.’s |  |  | 8 | 1.8 |  | 5 | 72
|  | Circulação 1 |  |  | 24.45 | 1.8 | 1.58 | 2 | 93.708
|  | Circulação 2 |  |  | 24.6 | 1.8 |  | 2 | 88.56
|  | Circulação 3 |  |  | 12 | 1.8 |  | 2 | 43.2
|  | Cozinha |  |  | 2.95 | 1.8 | 3 | 2 | 21.42
|  | Dispensa |  |  | 3.9 | 1.8 | 3 | 2 | 24.84
|  | Fachada frente |  |  | 30 | 1.8 |  | 1 | 54
|  | Fachada fundos |  |  | 21.75 | 1.8 |  | 1 | 39.15
|  | Fachada lateral direita |  |  | 22 | 1.8 |  | 1 | 39.6
|  | Fachada lateral esquerda |  |  | 14 | 1.8 |  | 1 | 25.2
3.5 | 13.03.141 (EMLURB - 07/2018) | PISO CERAMICO ESMALTADO 36X36CM, TIPO A, PEI5 ELIANE, PORTO RICO, SAMARSA, ELIZABETH OU SIM ASSENTADO COM ARGAMASSA PRE FABRICADA E REJUNTE DA QUARTZOLIT OU SIM. (ESP. DA JUNTA=6MM). | M² | 405
|  | Sala 01 |  |  | 8 |  | 5 |  | 40
|  | Sala 02 |  |  | 8 |  | 5 |  | 40
|  | Sala 03 |  |  | 8 |  | 5 |  | 40
|  | Sala 04 |  |  | 4.65 |  | 5 |  | 23.25
|  | Sala 05 |  |  | 8 |  | 5 |  | 40
|  | Sala 06 |  |  | 8 |  | 5 |  | 40
|  | Secretaria |  |  | 3.5 |  | 5 |  | 17.5
|  | Diretoria |  |  | 3.8 |  | 3 |  | 11.4
|  | W.C.’s |  |  | 4 |  | 5 |  | 20
|  | Circulação 1 |  |  | 24.45 |  | 1.6 |  | 39.12
|  | Circulação 2 |  |  | 24.6 |  | 2 |  | 49.2
|  | Circulação 3 |  |  | 12 |  | 2 |  | 24
|  | Cozinha |  |  | 2.95 |  | 3 |  | 8.85
|  | Dispensa |  |  | 3.9 |  | 3 |  | 11.7
3.6 | Composição 3 | CONCRETO ARMADO PRONTO, FCK 40 MPA, SUBSTITUINDO O CIMENTO POR GRAUTE, PARA REFORÇO ESTRUTURAL, LANCADO EM VIGAS E ADENSADO, INCLUSIVE FORMA, ESCORAMENTO E FERRAGEM | M² | 1.19
|  | Viga V1 |  |  | 2.5 | 0.3 | 0.15 | 0.05 | 0.09375
|  | Viga V2 |  |  | 2.5 | 0.3 | 0.15 | 0.05 | 0.09375
|  | Viga V3 |  |  | 3.83 | 0.3 | 0.15 | 0.05 | 0.14363
|  | Viga V4 |  |  | 3.8 | 0.3 | 0.15 | 0.05 | 0.1425
|  | Viga V5 |  |  | 3.85 | 0.3 | 0.15 | 0.05 | 0.14438
|  | Viga V6 |  |  | 3.71 | 0.3 | 0.15 | 0.05 | 0.13912
|  | Viga V7 |  |  | 3.97 | 0.3 | 0.15 | 0.05 | 0.14888
|  | Viga V8 |  |  | 3.78 | 0.3 | 0.15 | 0.05 | 0.14175
|  | Viga V9 |  |  | 1.95 | 0.3 | 0.15 | 0.05 | 0.073125
|  | Viga V10 |  |  | 1.91 | 0.3 | 0.15 | 0.05 | 0.071625
3.7 | 03.01.070 (EMLURB - 07/2018) | DEMOLICAO DE REVESTIMENTO DE PISO EM CIMENTADO INCLUSIVE LASTRO DE CONCRETO. | M² | 0.58 | 0.8 | 0.1 | 0.8 | 9 | 0.576
3.8 | 05.01.010 (EMLURB - 07/2018) | ESCAVACAO MANUAL EM TERRA ATE 1,50 M DE PROFUNDIDADE, SEM ESCORAMENTO. | M³ | 6.33 | 0.8 | 1.1 | 0.8 | 9 | 6.33
3.9 | Composição 3 | CONCRETO ARMADO PRONTO, FCK 40 MPA, SUBSTITUINDO O CIMENTO POR GRAUTE, PARA REFORÇO ESTRUTURAL, LANCADO EM PILARES E ADENSADO, INCLUSIVE FORMA, ESCORAMENTO E FERRAGEM | M³ | 1.89
|  | Pilares de 01 ao 09 |  |  | 1.4 | 3 | 0.05 | 9 | 1.89
3.10 | 05.02.020 (EMLURB - 07/2018) | REATERRO APILOADO DE VALAS EM CAMADAS DE 20CM DE ESPESSURA, COM APROVEITAMENTO DO MATERIAL ESCAVADO. | M³ | 4.44 | 6.33 |  | 1.89 |  | 4.44
4.0 | CONCRETO (Estrutura da caixa d’água)
4.1 | 05.01.010 (EMLURB - 07/2018) | ESCAVACAO MANUAL EM TERRA ATE 1,50 M DE PROFUNDIDADE, SEM ESCORAMENTO. | M³ | 4 | 2 | 1 | 2 |  | 4
4.2 | 06.03.010 (EMLURB - 07/2018) | CONCRETO NAO ESTRUTURAL (1 4 8) PARA LASTROS DE PISOS E FUNDACOES, LANCADO E ADENSADO. | M³ | 0.4 | 2 | 0.1 | 2 |  | 0.4
4.3 | 06.03.104 (EMLURB - 07/2018) | CONCRETO ARMADO PRONTO, FCK 30 MPA CONDICAO A (NBR 12655), LANCADO EM FUNDACOES E ADENSADO, INCLUSIVE FORMA, ESCORAMENTO E FERRAGEM. | M³ | 1.2 | 2 | 0.3 | 2 |  | 1.2
4.4 | 06.03.134 (EMLURB - 07/2018) | CONCRETO ARMADO PRONTO, FCK 30 MPA,CONDICAO A (NBR 12655), LANCADO EM PILARES E ADENSADO,INCLUSIVE FORMA, ESCORAMENTO E FERRAGEM. | M³ | 1.8 | 0.3 | 5 | 0.3 | 4 | 1.8
4.5 | 06.03.114 (EMLURB - 07/2018) | CONCRETO ARMADO PRONTO, FCK 30 MPA,CONDICAO A (NBR 12655), LANCADO EM LAJES E ADENSADO, INCLUSIVE FORMA, ESCORAMENTO E FERRAGEM. | M³ | 0.4 | 2 | 0.1 | 2 |  | 0.4
4.6 | 06.03.124 (EMLURB - 07/2019) | CONCRETO ARMADO PRONTO, FCK 30 MPA,CONDICAO A (NBR 12656), LANCADO EM VIGAS E ADENSADO, INCLUSIVE FORMA, ESCORAMENTO E FERRAGEM. | M³ | 0.24 | 1 | 0.15 | 0.2 | 8 | 0.24
4.7 | 05.02.020 (EMLURB - 07/2018) | REATERRO APILOADO DE VALAS EM CAMADAS DE 20CM DE ESPESSURA, COM APROVEITAMENTO DO MATERIAL ESCAVADO. | M³ | 2.8 |  |  |  |  | 2.8
5.0 | COBERTA
5.1 | 08.01.060 (EMLURB - 07/2018) | ESTRUTURA DE COBERTA EM MADEIRA DE LEI PARA TELHAS CERAMICAS - VAO DE 10 A 13 M. | M² | 172.8 | 24 |  | 7.2 |  | 172.8
5.2 | 08.02.060 (EMLURB - 07/2018) | COBERTURA COM TELHAS CERAMICAS, TIPO COLONIAL. | M² | 307.58 | 24 |  | 7.2 | 1.78 | 307.58
5.3 | 08.02.060 (EMLURB - 07/2018) | COBERTURA COM TELHAS CERAMICAS, TIPO COLONIAL. (SÓ MÃO DE OBRA) | M² | 136.4 | 23 |  | 5.5 | 2 | 63.25
[5 empty] | 19 |  | 7.7 | 2 | 73.15
6.0 | ESQUADRIAS
6.1 | 09.01.020 (EMLURB - 07/2018) | ESQUADRIA DE MADEIRA COM GRADE E FOLHA EM MADEIRA DE LEI PARA PORTAS EXTERNAS INCLUSIVE ASSENTAMENTO E FERRAGENS. | M² | 24.57 | 2.1 | 0.9 |  | 13 | 24.57
6.2 | 09.02.020 (EMLURB - 07/2018) | GRADE DE PROTECAO DE PORTA EM FERRO C/ VAROES DE 1/2", ESPAC=10CM E ACABAMENTO EM BARRA CHATA DE 1" X 1/4", INCLUSIVE FECHADURA DE SOBREPOR BRASIL OU SIMILAR E ASSENTAMENTO. | M² | 24.57 | 2.1 | 0.9 |  | 13 | 24.57
6.3 | 09.03.010 (EMLURB - 07/2018) | FORNECIMENTO DE ESQUADRIA DE ALUMINIO, TIPO CORRER SEM BANDEIRA, COM CONTRAMARCO, INCLUSI VE ASSENTAMENTO. | M² | 3.6 | 1.5 | 0.8 |  | 3 | 3.6
6.4 | 09.02.022 (EMLURB - 07/2018) | GRADE DE PROTECAO DE JANELA EM FERRO COM VAROES DE 1/2", ESPAC=10CM E ACABAMENTO EM BARRA CHATA DE 1" X 1/4" INCLUSIVE ASSENTAMENTO. | M² | 3.6 | 1.5 | 0.8 |  | 3 | 3.6
7.0 | PINTURAS
7.1 | 16.03.010 (EMLURB - 07/2018) | PINTURA LATEX EM PAREDES INTERNAS, CORALAR OU SIMILAR, DUAS DEMAOS, SEM MASSA CORRIDA,INCLU SIVE APLICACAO DE UMA DEMAO DE LIQUIDO SELADOR DE PAREDE. | M² | 1350.92
|  | Sala 01 |  |  | 8 | 1.7 | 5 | 2 | 44.2
|  | Sala 02 |  |  | 8 | 1.7 | 5 | 2 | 44.2
|  | Sala 03 |  |  | 8 | 1.7 | 5 | 2 | 44.2
|  | Sala 04 |  |  | 4.65 | 1.7 | 5 | 2 | 32.81
|  | Sala 05 |  |  | 8 | 1.7 | 5 | 2 | 44.2
|  | Sala 06 |  |  | 8 | 1.7 | 5 | 2 | 44.2
|  | Secretaria |  |  | 8 | 1.7 | 3.35 | 2 | 38.59
|  | Diretoria |  |  | 3.8 | 3.55 | 3 | 2 | 48.28
|  | Despensa |  |  | 3.9 | 3.55 | 3 | 2 | 48.99
|  | Cozinha |  |  | 3 | 3.55 | 1.5 | 1 | 15.975
|  | WCf |  |  | 2 | 3.55 | 1.5 | 2 | 24.85
|  | WCm |  |  | 1.95 | 3.55 | 1.5 | 2 | 24.495
|  | WC |  |  | 0.9 | 3.55 | 1.5 | 2 | 17.04
|  | Circulação 1 |  |  | 24.45 | 3.7 | 1.58 | 2 | 192.622
|  | Circulação 2 |  |  | 24.6 | 2.8 | 1.95 | 2 | 148.68
|  | Circulação 3 |  |  | 12 | 3.7 | 2.05 | 2 | 103.97
|  | Teto do prédio todo | [6 empty] | 433.62
7.2 | 16.03.070 (EMLURB - 07/2018) | PINTURA A BASE DE EMULSAO ACRILICA, CORALPLUS OU SIMILAR, EM PAREDES EXTERNAS, DUAS DEMAOS, SEM MASSA, INCLUSIVE APLICACAO DE SELADOR ACRI LICO, UMA DEMAO. | M² | 589.5
|  | Fachada frente |  |  | 30 | 3 |  | 1 | 90
|  | Fachada fundos |  |  | 21.75 | 2 |  | 1 | 43.5
|  | Fachada lateral direita |  |  | 22 | 2 |  | 1 | 44
|  | Fachada lateral esquerda |  |  | 14 | 2 |  | 1 | 28
|  | Muro - partes internas e externas |  |  | 40 | 2 | 24 | 3 | 384
7.3 | 16.04.050 (EMLURB - 07/2018) | PINTURA A OLEO EM ESQUADRIAS DE MADEIRA, DUAS DEMAOS, COM APARELHAMENTO E SEM EMASSAMENTO, INCLUSIVE APLICACAO DE FUNDO SINTETICO NIVELA DOR BRANCO FOSCO, UMA DEMAO. | M² | 73.71 | 0.9 | 2.1 | 13 | 3 | 73.71
7.4 | 16.04.100 (EMLURB - 07/2018) | PINTURA COM ESMALTE SINTETICO EM ESQUADRIA DE FERRO, DUAS DEMAOS, COM RASPAGEM E APARELHAMENTO COM ZARCAO. | M² | 28.17 | 2.1 | 0.9 |  | 13 | 24.57
[5 empty] | 1.5 | 0.8 |  | 3 | 3.6
8.0 | PÁTIO
8.1 | 06.03.010 (EMLURB - 07/2018) | CONCRETO NAO ESTRUTURAL (1 4 8) PARA LASTROS DE PISOS E FUNDACOES, LANCADO E ADENSADO. | M³ | 45 | 30 | 0.1 | 15 |  | 45
8.2 | 13.03.030 (EMLURB - 07/2018) | PISO CIMENTADO COM ARGAMASSA DE CIMENTO E AREIA NO TRACO 1 3, COM 2,0 CM DE ESPESSURA E JUNTAS DE MADEIRA FORMANDO QUADROS DE 2,0 X 2,0 M, E COM ACABAMENTO LISO. | M² | 450 | 30 |  | 15 |  | 450
8.3 | 16.08.010 (EMLURB - 07/2018) | PINTURA A BASE DE TINTA ACRILICA CORALPISO, NOVACOR OU SIMILAR PARA PISOS DE QUADRAS DE ESPORTES, ESTACIONAMENTOS, PASSEIOS, ETC (02 DEMAOS), INCLUSIVE PREPARO DA SUPERFICIE QUE DEVE ESTAR LIMPA, SECA E ISENTA DE GORDURA, GRAXA OU MOFO. | M² | 450 | 30 |  | 15 |  | 450
8.4 | 16.08.100 (EMLURB - 07/2018) | DEMARCACAO E PINTURA A BASE DE TINTA ACRILICA CORALPISO, NOVACOR OU SIMILAR, COM TRINCHA DE FAIXA COM 5CM DE LARGURA PARA QUADRAS DE ESPORTES, ESTACIONAMENTOS, ETC (02 DEMAOS), INCLUSIVE PREPARO DA SUPERFICIE QUE DEVE ESTAR LIMPA SECA E ISENTA DE GORDURA, GRAXA OU MOFO. | M | 200 | 200 |  |  |  | 200
9.0 | INSTALAÇÕES ELÉTRICAS
9.1 | 18.02.020 (EMLURB - 07/2018) | POSTE DE CONCRETO SECCAO DUPLO T, 100/8 , COM ENGASTAMENTO DIRETO NO SOLO DE 1,40 M, INCLUSIVE COLOCACAO. | UN. | 1 |  |  |  | 1 | 1
9.2 | 18.05.100 (EMLURB - 07/2018) | FORNECIMENTO DE CURVA DE FERRO GALVANIZADO DE 2 POL. (LEVE), INCLUSIVE ASSENTAMENTO. | UN. | 2 |  |  |  | 1 | 2
9.3 | 18.04.100 (EMLURB - 07/2018) | FORNECIMENTO DE ELETRODUTO DE FERRO GALVANIZA DO DE 2 POL. (LEVE), INCLUSIVE ASSENTAMENTO. | M | 12 |  |  |  | 10 | 12
9.4 | 18.09.030 (EMLURB - 07/2018) | FORNECIMENTO E ASSENTAMENTO DE CAIXA PARA MEDICAO TRIFASICA E CAIXA PARA DISJUNTOR TRIFASICO DE POLICARBONATO E NORYL CINZA, INCLUSIVE BUCHAS PLASTICAS E PARAFUSOS PARA INSTALACAO DAS CAIXAS EM PAREDE (PADRAO CELPE) SEM DISJUNTOR. | UN. | 1 |  |  |  | 1 | 1
9.5 | 18.16.005 (EMLURB - 07/2018) | TOMADA DE EMBUTIR (2P+1T) C/PLACA P/ CAIXA DE 4 X 2 POL.,10A, 250V, PIAL (LINHA SILENTOQUE OU SIMILAR, INCLUSIVE INSTALACAO. | UN. | 15 |  |  |  | 10 | 15
9.6 | 18.18.010 (EMLURB - 07/2018) | INTERRUPTOR DE EMBUTIR DE UMA SECCAO PARA CAIXA DE 4 X 2 POL., COM PLACA, 10A, 250V, PIAL (LINHA SILENTOQUE) OU SIMILAR, INCLUSIVE INSTALACAO. | UN. | 20 |  |  |  | 20 | 20
9.7 | 18.19.025 (EMLURB - 07/2018) | CABO DE COBRE, TEMPERA MOLE, ENCORDOAMENTO CLAS SE 2, ISOLAMENTO DE PVC - 70 C, TIPO BWF, 750V FOREPLAST OU SIMILAR, S.M. - 2,5 MM2, INCLUSIVE INSTALACAO EM ELETRODUTO. | M | 3000 |  |  |  | 600 | 3000
9.8 | 18.19.030 (EMLURB - 07/2018) | CABO DE COBRE, TEMPERA MOLE, ENCORDOAMENTO CLASSE 2, ISOLAMENTO DE PVC - 70 C, TIPO BWF, 750V FOREPLAST OU SIMILAR, S.M. - 4 MM2, INCLUSIVE INSTALACAO EM ELETRODUTO. | M | 70 |  |  |  | 600 | 70
9.9 | 18.19.041 (EMLURB - 07/2018) | CABO DE COBRE, TEMPERA MOLE ,ENCORDOAMENTO CLASSE 2, ISOLAMENTO DE PVC - 70 C, TIPO BWF, 750V FOREPLAST OU SIMILAR, S.M. - 10 MM2, INCLUSIVE INSTALACAO EM ELETRODUTO. | M | 115 |  |  |  | 60 | 115
9.10 | 18.19.042 (EMLURB - 07/2018) | CABO DE COBRE, TEMPERA MOLE ,ENCORDOAMENTO CLASSE 2, ISOLAMENTO DE PVC - 70 C, TIPO BWF, 750V FOREPLAST OU SIMILAR, S.M. - 16 MM3, INCLUSIVE INSTALACAO EM ELETRODUTO. | M | 90 |  |  |  | 61 | 90
9.11 | 18.20.040 (EMLURB - 07/2018) | DISJUNTOR TRIPOLAR TERMOMAGNETICO DE 60 A 100A, 380V, PIAL OU SIMILAR, INCLUSIVE INSTALACAO EM QUADRO DE DISTRIBUICAO. | UN. | 1 |  |  |  | 1 | 1
9.12 | 18.25.041 (EMLURB - 07/2018) | FORNECIMENTO DE LUMINARIA FLUORESCENTE DE EMBUTIR COM ALETAS DE ALUMINIO ANODIZADO 2X32W, FEA 02 LUMALUX OU SIM, INCLUSIVE LAMPADA, REATOR ELETRONICO, DEMAIS ACESSORIOS E INSTALACAO. | UN. | 20 |  |  |  | 20 | 20
9.13 | 18.20.010 (EMLURB - 07/2018) | DISJUNTOR MONOPOLAR TERMOMAGNETICO ATE 30A, 220V, PIAL OU SIMILAR, INCLUSIVE INSTALACAO EM QUADRO DE DISTRIBUICAO. | UN. | 10 |  |  |  | 10 | 10
9.14 | 18.26.010 (EMLURB - 07/2018) | ASSENTAMENTO DE HASTE DE ATERRAMENTO DE 5/8"X 2.40 M COPPERWELD OU SIMILAR, COM CONECTOR PARALELO E PARAFUSOS (INCLUSIVE O FORNECIMENTO DO MATERIAL). | UN. | 2 |  |  |  | 2 | 2
9.15 | 18.26.030 (EMLURB - 07/2018) | ASSENTAMENTO DE CHAVE DE BOIA AUTOMATICA, 15A, INFERIOR MARCA LENZ OU SIMILAR (INCLUSIVE O FORNECIMENTO DO MATERIAL). | UN. | 1 |  |  |  | 1 | 1
9.16 | 18.26.030 (EMLURB - 07/2018) | ASSENTAMENTO DE CHAVE DE BOIA AUTOMATICA, 15A, SUPERIOR MARCA LENZ OU SIMILAR (INCLUSIVE O FORNECIMENTO DO MATERIAL). | UN. | 1 |  |  |  | 1 | 1
10.0 | INSTALAÇÕES HIDROSSANITÁRIAS
10.1 | 19.05.020 (EMLURB - 07/2018) | FORNECIMENTO E ASSENTAMENTO DE TUBOS SOLDAVEIS DE PVC RIGIDO DIAM. 25 MM, INCLUSIVE CONEXOES E ABERTURA DE RASGOS EM ALVENARIA, PARA COLUNAS DE AGUA. | M | 20 |  |  |  |  | 20
10.2 | 19.07.260 (EMLURB - 07/2018) | FORNECIMENTO DE TORNEIRA DE PRESSAO PARA PIA DIAMETRO 1/2", REF. 1159 C-39, DECA OU SIMILAR, INCLUSIVE FIXACAO. | UN. | 6 |  |  |  |  | 6
10.3 | 19.07.365 (EMLURB - 07/2018) | FORNECIMENTO DE REGISTRO DE GAVETA COM CANOPLA, ACABAMENTO CROMADO, REF. 1509, LINHA ASCOT, FABRIMAR OU SIMILAR, DIAM. 1/2 POL., INCLUSIVE FIXACAO. | UN. | 3 |  |  |  |  | 3
10.4 | 19.07.525 (EMLURB - 07/2018) | FORNECIMENTO DE BOMBA 3/4 HP, INCLUSIVE ACESSORIOS, FIXACAO E INSTALACAO. | CJ. | 1 |  |  |  |  | 1
10.5 | 19.07.540 (EMLURB - 07/2018) | FORNECIMENTO DE VALVULA DE RETENCAO VERTICAL, DIAMETRO DE 1 POLEGADA, INCLUSIVE INSTALACAO. | UN. | 1 |  |  |  |  | 1
10.6 | 19.07.570 (EMLURB - 07/2018) | INSTALACAO DE TORNEIRA DE BOIA DIAM.3/4 POL., INCLUSIVE O FORNECIMENTO DA MESMA. | CJ. | 1 |  |  |  |  | 1
11.0 | DRENAGEM
11.1 | 05.01.010 (EMLURB - 07/2018) | ESCAVACAO MANUAL EM TERRA ATE 1,50 M DE PROFUNDIDADE, SEM ESCORAMENTO. | M³ | 59.2 | 148 | 0.5 | 0.8 |  | 59.2
11.2 | 21.16.010 (EMLURB - 07/2018) | FORNECIMENTO E ASSENTAMENTO DE TUBO PEAD PERFURADO DIAM 100MM PARA COLETORES E SUB- COLETORES. | M | 148 | 148
11.3 | 19.06.010 (EMLURB - 07/2018) | CAIXA COLETORA DE INSPECAO OU DE AREIA C/ PAREDES EM ALVENARIA , LAJE DE TAMPA E DE FUNDO EM CONCRETO, REVESTIDA INTERNAMENTE COM ARGAMASSA DE CIMENTO E AREIA 1:4,DIMENSOES INTERNAS 0,50 X 0,50 M, COM PROFUNDIDADE ATE 0,8M. | UN. | 10
11.4 | 19.06.020 (EMLURB - 07/2018) | CAIXA COLETORA DE INSPECAO OU DE AREIA C/ PAREDES EM ALVENARIA, LAJE DE TAMPA E DE FUNDO EM CONCRETO, REVESTIDA INTERNAMENTE COM ARGAMASSA DE CIMENTO E AREIA 1:4, DIMENSOES INTERNAS 0,60 X 0,60 M, COM PROFUNDIDADE ATE 1,0M. | UN. | 1
11.5 | Composição 4 | FORNECIMENTO E INSTALAÇÃO DE MOTOBOMBA CENTRÍFUGA SUBMERSÍVEL PARA REALIZAR O RECALQUE DE ESGOTO SANITÁRIO, TENSÃO 220 V, VAZÃO 20 M³/H, POTÊNCIA 1,0 CV, RECALQUE 2" MODELO SCHNAIDER SÉRIE BCS OU SIMILAR | CJ. | 1
11.6 | 21.10.035 (EMLURB - 07/2018) | FORNECIMENTO DE GEOTEXTIL TIPO BIDIM OP 30 OU SIMILAR COMO FILTRO EM SUBSTITUICAO A TRANSICAO GRANULOMETRICA EM ATERROS, GABIOES, ENROCAMENTO, RIP-RAPS, CONTENCOES, PROTECAO A EROSAO E ETC, INCLUSIVE APLICACAO. | M² | 458.8 | 148 |  | 3.1 |  | 458.8
11.7 | 21.10.028 (EMLURB - 07/2018) | EXECUCAO DE CAMADA DRENANTE COM BRITA 25MM, INCLUSIVE O FORNECIMENTO DA MESMA. | M³ | 29.6 | 148 | 0.5 | 0.8 | 50% | 29.6
11.8 | 21.10.030 (EMLURB - 07/2018) | EXECUCAO DE CAMADA DRENANTE COM BRITA 38MM, INCLUSIVE O FORNECIMENTO DA MESMA. | M³ | 29.6 | 148 | 0.5 | 0.8 | 50% | 29.6
11.9 | 05.02.020 (EMLURB - 07/2018) | REATERRO APILOADO DE VALAS EM CAMADAS DE 20CM DE ESPESSURA, COM APROVEITAMENTO DO MATERIAL ESCAVADO. | M³ | 14.8 | 148 | 0.2 | 0.5 |  | 14.8
11.10 | 13.01.030 (EMLURB - 07/2018) | LASTRO DE PISO COM 5,0 CM DE ESPESSURA EM CONCRETO 1 4 8. | M² | 3.7 | 148 | 0.05 | 0.5 |  | 3.7
12.0 | RECUPERAÇÃO DA FOSSA
12.1 | 03.01.210 (EMLURB - 07/2018) | DEMOLIÇÃO MANUAL DE LAJE PRÉ MOLDADA | M³ | 0.74 | 3.2 | 0.1 | 2.3 |  | 0.736
12.2 | 08.04.010 (EMLURB - 07/2018) | IMPERMEABILIZACAO, EMPREGANDO ARGAMASSA DE CIMENTO E AREIA GROSSA NO TRACO 1:3 COM SIKA 1 -ESPESSURA DE 3 CM. | M² | 15 | 3 | 1.5 | 2 | 2 | 15
12.3 | 11.05.010 (EMLURB - 07/2018) | REVESTIMENTO COM ARGAMASSA DE CIMENTO E AREIA NO TRACO 1 3, COM 2,0 CM DE ESPESSURA. | M² | 6 | 3 |  | 2 |  | 6
12.4 | 08.04.055 (EMLURB - 07/2018) | IMPERMEABILIZACAO COM APLICACAO DIRETAMENTE NA ESTRUTURA DE CONCRETO COM QUATRO DEMAOS DE ARGAMASSA POLIMERICA, PARA RESERVATORIOS, CAIXAS D AGUAS, PISCINAS, POCOS DE ELEVADORES ETC., INCLUINDO MATERIAL E MAO DE OBRA. | M² | 21 | 3 | 1.5 | 2 | 2 | 21
12.5 | 90695 (SINAPI -12/2020) | TUBO DE PVC PARA REDE COLETORA DE ESGOTO DE PAREDE MACIÇA, DN 150 MM, JUNTA ELÁSTICA, INSTALADO EM LOCAL COM NÍVEL BAIXO DE INTERFERÊNCIAS - FORNECIMENTO E ASSENTAMENTO. | M | 20
12.6 | 06.07.010 (EMLURB - 07/2017) | LAJE PRE-MOLDADA PARA PISO COM VAO NORMAL, INCLUSIVE CAPEAMNTO E ESCORAMENTO. | M³ | 7.36 | 3.2 |  | 2.3 |  | 7.36
12.7 | 05.02.020 (EMLURB - 07/2018) | REATERRO APILOADO DE VALAS EM CAMADAS DE 20CM DE ESPESSURA, COM APROVEITAMENTO DO MATERIAL ESCAVADO. | M³ | 5.4 | 10 | 2 | 0.27 |  | 5.4
13.0 | FILTRO ANAERÓBICO
13.1 | 05.01.010 (EMLURB - 07/2018) | ESCAVACAO MANUAL EM TERRA ATE 1,50 M DE PROFUNDIDADE, SEM ESCORAMENTO. | M³ | 16.52
|  | Filtro |  |  | 3 | 2 | 1.9 |  | 11.4
|  | Caixa de Transição |  |  | 1.6 | 2 | 1.6 |  | 5.12
13.2 | 06.03.010 (EMLURB - 07/2018) | CONCRETO NAO ESTRUTURAL (1 4 8) PARA LASTROS DE PISOS E FUNDACOES, LANCADO E ADENSADO. | M³ | 0.82
|  | Filtro |  |  | 3 | 0.1 | 1.9 |  | 0.57
|  | Caixa de Transição |  |  | 1.6 | 0.1 | 1.6 |  | 0.256
13.3 | 06.03.102 (EMLURB - 07/2018) | CONCRETO ARMADO PRONTO, FCK 20 MPA,CONDICAO B (NBR 12655), LANCADO EM FUNDACOES E ADENSADO, INCLUSIVE FORMA, ESCORAMENTO E FERRAGEM. | M³ | 0.82
|  | Filtro |  |  | 3 | 0.1 | 1.9 |  | 0.57
|  | Caixa de Transição |  |  | 1.6 | 0.1 | 1.6 |  | 0.256
13.4 | 06.03.143 (EMLURB - 07/2018) | CONCRETO ARMADO PRONTO, FCK 25 MPA,CONDICAO A (NBR 12655),LANCADO EM QUALQUER TIPO DE ESTRUTURA E ADENSADO, INCLUSIVE FORMA, ESCORAMENTO E FERRAGEM. | M³ | 0.2 | 2.65 | 0.05 | 1.5 |  | 0.19875
13.5 | 07.01.055 (EMLURB - 07/2018) | ALVENARIA DE TIJOLOS MACICOS PRENSADOS,ASSENTADOS E REJUNTADOS COM ARGAMASSA DE CIMENTO E AREIA NO TRACO 1:6 - 1 VEZ. | M² | 22.08
|  | Filtro |  |  | 3 | 1.6 | 1.5 | 2 | 14.4
|  | Caixa de Transição |  |  | 1.4 | 1.6 | 1 | 2 | 7.68
13.6 | 06.07.010 (EMLURB - 07/2018) | LAJE PRE-MOLDADA PARA PISO COM VAO NORMAL,INCLUSIVE CAPEAMENTO E ESCORAMENTO. | M² | 7.66
|  | Filtro |  |  | 3 |  | 1.9 |  | 5.7
|  | Caixa de Transição |  |  | 1.4 |  | 1.4 |  | 1.96
13.7 | 21.02.030 (EMLURB - 07/2018) | CONTRUCAO DE CAIXA COLETORA, TIPO 'COM GAVETA', EM ALVENARIA DE 1 VEZ DE TIJOLOS MACICOS PRENSADOS (REF. DR-06-OBRAS RECIFE) NAS DIM. INTERNAS 0,8 X 0,8 X 0,90 M, INCLUSIVE ESCAVACAO, REATERRO COMPACTADO E REMOCAO DO MAT. EXCEDENTE ( C/ SOBRETAMPA DE CONC.). | UN. | 1 |  |  |  |  | 1
13.8 | 90695 (SINAPI -07/2020) | TUBO DE PVC PARA REDE COLETORA DE ESGOTO DE PAREDE MACIÇA, DN 150 MM, JUNTA ELÁSTICA, INSTALADO EM LOCAL COM NÍVEL BAIXO DE INTERFERÊNCIAS - FORNECIMENTO E ASSENTAMENTO. | M | 12 |  |  |  |  | 12
13.9 | Composição 4 | FORNECIMENTO E INSTALAÇÃO DE MOTOBOMBA CENTRÍFUGA SUBMERSÍVEL PARA REALIZAR O RECALQUE DE ESGOTO SANITÁRIO, TENSÃO 220 V, VAZÃO 20 M³/H, POTÊNCIA 1,0 CV, RECALQUE 2" MODELO SCHNAIDER SÉRIE BCS OU SIMILAR | CJ. | 1 |  |  |  |  | 1
13.10 | 21.10.030 (EMLURB - 07/2018) | EXECUCAO DE CAMADA DRENANTE COM BRITA 38MM, INCLUSIVE O FORNECIMENTO DA MESMA. | M³ | 3.18 | 2.65 | 0.8 | 1.5 |  | 3.18
13.11 | 05.02.020 (EMLURB - 07/2018) | REATERRO APILOADO DE VALAS EM CAMADAS DE 20CM DE ESPESSURA, COM APROVEITAMENTO DO MATERIAL ESCAVADO. | M³ | 5 |  |  |  |  | 5
13.12 | 04.03.070 (EMLURB - 07/2018) | REMOCAO DE MATERIAL DE PRIMEIRA CATEGORIA EM CAMINHAO BASCULANTE, D.M.T. 6 KM, INCLUSIVE CARGA E DESCARGA MECANICAS . | M³ | 14.97 |  |  |  | 1.3 | 14.97
14.0 | REFORÇO DA PAREDE DA DESPENSA
14.1 | 05.01.010 (EMLURB - 07/2018) | ESCAVACAO MANUAL EM TERRA ATE 1,50 M DE PROFUNDIDADE, SEM ESCORAMENTO. | M³ | 2 | 1 | 1 | 1 | 2 | 2
14.2 | 03.01.180 (EMLURB - 07/2018) | DEMOLICAO DE ALVENARIA DE PEDRA REJUNTADA. | M³ | 1.8 | 6 | 1 | 0.3 |  | 1.8
14.3 | 06.03.010 (EMLURB - 07/2018) | CONCRETO NAO ESTRUTURAL (1 4 8) PARA LASTROS DE PISOS E FUNDACOES, LANCADO E ADENSADO. | M³ | 0.2 | 1 | 0.1 | 1 | 2 | 0.2
14.4 | 06.03.104 (EMLURB - 07/2018) | CONCRETO ARMADO PRONTO, FCK 30 MPA CONDICAO A (NBR 12655), LANCADO EM FUNDACOES E ADENSADO, INCLUSIVE FORMA, ESCORAMENTO E FERRAGEM. | M³ | 0.38 | 0.8 | 0.3 | 0.8 | 2 | 0.384
14.5 | 06.03.134 (EMLURB - 07/2018) | CONCRETO ARMADO PRONTO, FCK 30 MPA,CONDICAO A (NBR 12655), LANCADO EM PILARES E ADENSADO,INCLUSIVE FORMA, ESCORAMENTO E FERRAGEM. | M³ | 0.38 | 0.25 | 3 | 0.25 | 2 | 0.375
14.6 | 07.01.005 (EMLURB - 07/2018) | ALVENARIA EM PEDRA RACHAO ASSENTADA E REJUNTADA COM ARGAMASSA DE CIMENTO E AREIA NO TRACO 1:6. | M³ | 1.8 | 6 | 1 | 0.3 |  | 1.8
14.7 | 06.03.124 (EMLURB - 07/2019) | CONCRETO ARMADO PRONTO, FCK 30 MPA,CONDICAO A (NBR 12656), LANCADO EM VIGAS E ADENSADO, INCLUSIVE FORMA, ESCORAMENTO E FERRAGEM. | M³ | 0.09 | 3 | 0.15 | 0.2 | 1 | 0.09
14.8 | 04.03.070 (EMLURB - 07/2018) | REMOCAO DE MATERIAL DE PRIMEIRA CATEGORIA EM CAMINHAO BASCULANTE, D.M.T. 6 KM, INCLUSIVE CARGA E DESCARGA MECANICAS . | M³ | 4.56 |  |  |  | 1.2 | 3.8
14.9 | 05.02.020 (EMLURB - 07/2018) | REATERRO APILOADO DE VALAS EM CAMADAS DE 20CM DE ESPESSURA, COM APROVEITAMENTO DO MATERIAL ESCAVADO. | M³ | 1.62 |  |  |  |  | 1.62
15.0 | SERVIÇOS COMPLEMENTARES
15.1 | 19.07.146 (EMLURB - 07/2018) | INSTALAÇÃO DE CAIXA D'AGUA ELEVADA DE PVC, COM TAMPA, CAPACIDADE PARA 1000 LITROS, INCLUSIVE COLOCACAO E BARRILETE. | UN. | 1 | 1 |  |  |  | 1
15.2 | 09.02.022 (EMLURB - 07/2018) | GRADE DE PROTECAO DE JANELA EM FERRO COM VAROES DE 1/2", ESPAC=10CM E ACABAMENTO EM BARRA CHATA DE 1" X 1/4" INCLUSIVE ASSENTAMENTO. | M² | 21 | 30 | 0.7 |  |  | 21
15.3 | COMPOSIÇÃO 2 | REBAIXAMENTO DE LENÇOL FREÁTICO | DIA | 30 |  |  | 30 | 1 | 30
16.0 | LIMPEZA
16.1 | 99814 (SINAPI – 12/2020) | LIMPEZA DE SUPERFÍCIE COM JATO DE ALTA PRESSÃO | M² | 750 | 30 | 25 |  |  | 750

## CRONOGRAMA
PREFEITURA MUNICIPAL DE CAMARAGIBE
SECRETARIA DE EDUCAÇÃO
CRONOGRAMA FÍSICO FINANCEIRO DE DESEMBOLSO MÁXIMO
OBJETO: CONTRATAÇÃO DE EMPRESA DE ENGENHARIA PARA A EXECUÇÃO DE OBRAS RECUPERAÇÃO DA ESCOLA PAULO FREIRE, LOCALIZADA NA ESTRADA DAS PEDREIRAS S/N, LOTEAMENTO SÃO PEDRO - CAMARAGIBE/PE.
LOCAL: ESTRADA DAS PEDREIRAS – LOTEAMENTO SÃO PEDRO – CAMARAGIBE/PE.
ITEM | DISCRIMINAÇÃO | % | PREÇO | 30 DIAS |  | 60 DIAS |  | 90 DIAS |  | 120 DIAS
|  |  | R$ | % | R$ | % | R$ | % | R$ | % | R$
1.0 | SERVIÇOS PRELIMINARES | 4.52% | 23058.19 | 100% | 23058.19 |  | 0 |  | 0
2.0 | DEMOLIÇÕES | 4.627% | 23608.13 | 100% | 23608.13 |  | 0 |  | 0
3.0 | REVESTIMENTOS | 23.36% | 119162.03 | 25% | 29790.5075 | 25% | 29790.5075 | 25% | 29790.5075 | 25% | 29790.5075
4.0 | CONCRETO (ESTRUTURA DA CAIXA D'AGUA) | 2.266% | 11558.47 | 50% | 5779.235 | 50% | 5779.235
5.0 | COBERTA | 13.47% | 68736.36 | 50% | 34368.18 | 50% | 34368.18
6.0 | ESQUADRIAS | 4.994% | 25476.43 |  | 0 | 50% | 12738.215 | 50% | 12738.215 |  | 0
7.0 | PINTURAS | 8.326% | 42479.09 |  | 0 | 50% | 21239.545 | 25% | 10619.7725 | 25% | 10619.7725
8.0 | PÁTIO | 13.51% | 68904.3 |  | 0 |  | 0 | 50% | 34452.15 | 50% | 34452.15
9.0 | INSTALAÇÕES ELÉTRICAS | 6.253% | 31899.28 |  | 0 |  | 0 |  |  | 100% | 31899.28
10.0 | INSTALAÇÕES HIDROSSANITÁRIAS | 0.5033% | 2567.49 |  | 0 |  | 0 |  |  | 100% | 2567.49
11.0 | DRENAGEM | 6.114% | 31190.33 |  | 0 | 50% | 15595.165 | 50% | 15595.165
12.0 | RECUPERAÇÃO DA FOSSA | 0.9984% | 5093.61 |  | 0 | 50% | 2546.805 | 50% | 2546.805
13.0 | FILTRO ANAERÓBICO | 3.527% | 17994.45 |  | 0 | 50% | 8997.225 | 50% | 8997.225
14.0 | REFORÇO DA PAREDE DA DESPENSA | 0.8458% | 4315.16 | 50% | 2157.58 | 50% | 2157.58
15.0 | SERVIÇOS COMPLEMENTARES | 6.44% | 32854.73 | 50% | 16427.365 | 50% | 16427.365
16.0 | LIMPEZA | 0.2514% | 1282.5 |  | 0 |  |  |  |  | 100% | 1282.5
| TOTAL | 100% | 510180.55 | 26.5% | 135189.1875 | 29.33% | 149639.8225 | 22.49% | 114739.84 | 21.68% | 110611.7
| TOTAL ACUMULADO R$ | 100% | 510180.55 | 26.5% | 135189.1875 | 55.83% | 284829.01 | 78.32% | 399568.85 | 100% | 510180.55
(QUINHENTOS E DEZ MIL, CENTO E OITENTA REAIS E CINQUENTA E CINCO CENTAVOS)

## CURVA ABC
PREFEITURA MUNICIPAL DE CAMARAGIBE
SECRETARIA DE EDUCAÇÃO
CURVA ABC
OBJETO |  | CONTRATAÇÃO DE EMPRESA DE ENGENHARIA PARA A EXECUÇÃO DE OBRAS RECUPERAÇÃO DA ESCOLA PAULO FREIRE, LOCALIZADA NA ESTRADA DAS PEDREIRAS S/N, LOTEAMENTO SÃO PEDRO - CAMARAGIBE/PE.
LOCAL |  | ESTRADA DAS PEDREIRAS – LOTEAMENTO SÃO PEDRO – CAMARAGIBE/PE.
FONTE DE PRECOS |  | COMPOSIÇÕES DE CUSTOS E COTAÇÃO + TABELA DA SINAPI-PE (DEZ/2020)-DESONERADA E EMLURB (JULHO/2018) + (BDI 28,82%).
ITEM | CÓDIGO | DISCRIMINAÇÃO | UNID. | QUANT. | PREÇO UNITÁRIO SEM BDI (R$) | BDI | 0.2882 | %
[6 empty] | PREÇO UNITÁRIO COM BDI (R$) | PREÇO TOTAL (R$)
3.4 | 11.06.052 (EMLURB - 07/2018) | REVESTIMENTO EM PAREDE COM CERAMICA ESMALTADA 45X45CM, TIPO A, PEI5, ELIANE,PORTO RICO, SAMARSA, ELIZABETH OU SIMILAR, ASSENTADO COM ARGAMASSA PRE FABRICADA E REJUNTE DA QUARTZOLIT OU SIMILAR (ESPESSURA DA JUNTA DE 6MM) SOBRE EMBOCO PRONTO. | M² | 825.49 | 37.15 | 47.85 | 39499.69 | 7.742%
3.3 | 11.03.010 (EMLURB - 07/2018) | EMBOCO COM ARGAMASSA DE CAL PRETA EM PASTA E AREIA NO TRACO 1 4 , DOSADA COM 110 KG DE CIMENTO, COM 2,0 CM DE ESPESSURA. | M² | 825.49 | 32.94 | 42.43 | 35025.54 | 6.865%
5.1 | 08.01.060 (EMLURB - 07/2018) | ESTRUTURA DE COBERTA EM MADEIRA DE LEI PARA TELHAS CERAMICAS - VAO DE 10 A 13 M. | M² | 172.8 | 148.76 | 191.63 | 33113.66 | 6.491%
15.3 | COMPOSIÇÃO 2 | REBAIXAMENTO DE LENÇOL FREÁTICO | DIA | 30 | 707.1 | 910.88 | 27326.4 | 5.356%
7.1 | 16.03.010 (EMLURB - 07/2018) | PINTURA LATEX EM PAREDES INTERNAS, CORALAR OU SIMILAR, DUAS DEMAOS, SEM MASSA CORRIDA,INCLU SIVE APLICACAO DE UMA DEMAO DE LIQUIDO SELADOR DE PAREDE. | M² | 1350.92 | 15.19 | 19.56 | 26423.99 | 5.179%
5.2 | 08.02.060 (EMLURB - 07/2018) | COBERTURA COM TELHAS CERAMICAS, TIPO COLONIAL. | M² | 307.58 | 65.56 | 84.45 | 25975.13 | 5.091%
8.2 | 13.03.030 (EMLURB - 07/2018) | PISO CIMENTADO COM ARGAMASSA DE CIMENTO E AREIA NO TRACO 1 3, COM 2,0 CM DE ESPESSURA E JUNTAS DE MADEIRA FORMANDO QUADROS DE 2,0 X 2,0 M, E COM ACABAMENTO LISO. | M² | 450 | 43.54 | 56.08 | 25236 | 4.946%
8.1 | 06.03.010 (EMLURB - 07/2018) | CONCRETO NAO ESTRUTURAL (1 4 8) PARA LASTROS DE PISOS E FUNDACOES, LANCADO E ADENSADO. | M³ | 45 | 417.36 | 537.64 | 24193.8 | 4.742%
3.5 | 13.03.141 (EMLURB - 07/2018) | PISO CERAMICO ESMALTADO 36X36CM, TIPO A, PEI5 ELIANE, PORTO RICO, SAMARSA, ELIZABETH OU SIM ASSENTADO COM ARGAMASSA PRE FABRICADA E REJUNTE DA QUARTZOLIT OU SIM. (ESP. DA JUNTA=6MM). | M² | 405 | 38.09 | 49.06 | 19869.3 | 3.895%
9.7 | 18.19.025 (EMLURB - 07/2018) | CABO DE COBRE, TEMPERA MOLE, ENCORDOAMENTO CLAS SE 2, ISOLAMENTO DE PVC - 70 C, TIPO BWF, 750V FOREPLAST OU SIMILAR, S.M. - 2,5 MM2, INCLUSIVE INSTALACAO EM ELETRODUTO. | M | 3000 | 5.01 | 6.45 | 19350 | 3.793%
8.3 | 16.08.010 (EMLURB - 07/2018) | PINTURA A BASE DE TINTA ACRILICA CORALPISO, NOVACOR OU SIMILAR PARA PISOS DE QUADRAS DE ESPORTES, ESTACIONAMENTOS, PASSEIOS, ETC (02 DEMAOS), INCLUSIVE PREPARO DA SUPERFICIE QUE DEVE ESTAR LIMPA, SECA E ISENTA DE GORDURA, GRAXA OU MOFO. | M² | 450 | 28.02 | 36.09 | 16240.5 | 3.183%
6.1 | 09.01.020 (EMLURB - 07/2018) | ESQUADRIA DE MADEIRA COM GRADE E FOLHA EM MADEIRA DE LEI PARA PORTAS EXTERNAS INCLUSIVE ASSENTAMENTO E FERRAGENS. | M² | 24.57 | 504.44 | 649.81 | 15965.83 | 3.129% | 0
7.2 | 16.03.070 (EMLURB - 07/2018) | PINTURA A BASE DE EMULSAO ACRILICA, CORALPLUS OU SIMILAR, EM PAREDES EXTERNAS, DUAS DEMAOS, SEM MASSA, INCLUSIVE APLICACAO DE SELADOR ACRI LICO, UMA DEMAO. | M² | 589.5 | 17.38 | 22.38 | 13193.01 | 2.586%
5.3 | 08.02.060 (EMLURB - 07/2018) | COBERTURA COM TELHAS CERAMICAS, TIPO COLONIAL. (SÓ MÃO DE OBRA) | M² | 136.4 | 54.91 | 70.73 | 9647.57 | 1.891%
3.1 | 11.02.010 (EMLURB - 07/2018) | CHAPISCO COM ARGAMASSA DE CIMENTO E AREIA NO TRACO 1 3. | M² | 825.49 | 8.32 | 10.71 | 8840.99 | 1.733%
1.6 | 02.01.200 (EMLURB - 07/2018) | SERVICO TOPOGRAFICO DE PEQUENO PORTE (PRECO MINIMO), DIARIA DE UMA EQUIPE COM TOPOGRAFO, QUATRO AUXILIARES, TEODOLITO, NIVEL OTICO ETC. | DIA | 5 | 1360.27 | 1752.29 | 8761.45 | 1.717%
3.9 | Composição 3 | CONCRETO ARMADO PRONTO, FCK 40 MPA, SUBSTITUINDO O CIMENTO POR GRAUTE, PARA REFORÇO ESTRUTURAL, LANCADO EM PILARES E ADENSADO, INCLUSIVE FORMA, ESCORAMENTO E FERRAGEM | M³ | 1.89 | 3579.73 | 4611.4 | 8715.54 | 1.708%
1.5 | 03.03.040 (EMLURB - 07/2018) | FORNECIMENTO E ASSENTAMENTO DE TAPUME EM CHAPAS DE MADEIRA COMPENSADA DE 6 MM. | M² | 132 | 50.42 | 64.95 | 8573.4 | 1.68%
6.2 | 09.02.020 (EMLURB - 07/2018) | GRADE DE PROTECAO DE PORTA EM FERRO C/ VAROES DE 1/2", ESPAC=10CM E ACABAMENTO EM BARRA CHATA DE 1" X 1/4", INCLUSIVE FECHADURA DE SOBREPOR BRASIL OU SIMILAR E ASSENTAMENTO. | M² | 24.57 | 236.64 | 304.83 | 7489.67 | 1.468%
2.8 | 03.01.130 (EMLURB - 07/2018) | DEMOLICAO DE REVESTIMENTO COM ARGAMASSA DE CAL E AREIA. | M² | 668.01 | 8.47 | 10.91 | 7287.98 | 1.429%
4.4 | 06.03.134 (EMLURB - 07/2018) | CONCRETO ARMADO PRONTO, FCK 30 MPA,CONDICAO A (NBR 12655), LANCADO EM PILARES E ADENSADO,INCLUSIVE FORMA, ESCORAMENTO E FERRAGEM. | M³ | 1.8 | 2859.32 | 3683.37 | 6630.06 | 1.3%
9.12 | 18.25.041 (EMLURB - 07/2018) | FORNECIMENTO DE LUMINARIA FLUORESCENTE DE EMBUTIR COM ALETAS DE ALUMINIO ANODIZADO 2X32W, FEA 02 LUMALUX OU SIM, INCLUSIVE LAMPADA, REATOR ELETRONICO, DEMAIS ACESSORIOS E INSTALACAO. | UN. | 20 | 224.33 | 288.98 | 5779.6 | 1.133%
11.2 | 21.16.010 (EMLURB - 07/2018) | FORNECIMENTO E ASSENTAMENTO DE TUBO PEAD PERFURADO DIAM 100MM PARA COLETORES E SUB- COLETORES. | M | 148 | 29.19 | 37.6 | 5564.8 | 1.091%
3.6 | Composição 3 | CONCRETO ARMADO PRONTO, FCK 40 MPA, SUBSTITUINDO O CIMENTO POR GRAUTE, PARA REFORÇO ESTRUTURAL, LANCADO EM VIGAS E ADENSADO, INCLUSIVE FORMA, ESCORAMENTO E FERRAGEM | M³ | 1.19 | 3579.73 | 4611.4 | 5487.56 | 1.076%
11.5 | Composição 4 | FORNECIMENTO E INSTALAÇÃO DE MOTOBOMBA CENTRÍFUGA SUBMERSÍVEL PARA REALIZAR O RECALQUE DE ESGOTO SANITÁRIO, TENSÃO 220 V, VAZÃO 20 M³/H, POTÊNCIA 1,0 CV, RECALQUE 2" MODELO SCHNAIDER SÉRIE BCS OU SIMILAR | CJ. | 1 | 4024.75 | 5184.68 | 5184.68 | 1.016%
13.9 | Composição 4 | FORNECIMENTO E INSTALAÇÃO DE MOTOBOMBA CENTRÍFUGA SUBMERSÍVEL PARA REALIZAR O RECALQUE DE ESGOTO SANITÁRIO, TENSÃO 220 V, VAZÃO 20 M³/H, POTÊNCIA 1,0 CV, RECALQUE 2" MODELO SCHNAIDER SÉRIE BCS OU SIMILAR | CJ. | 1 | 4024.75 | 5184.68 | 5184.68 | 1.016%
15.2 | 09.02.022 (EMLURB - 07/2018) | GRADE DE PROTECAO DE JANELA EM FERRO COM VAROES DE 1/2", ESPAC=10CM E ACABAMENTO EM BARRA CHATA DE 1" X 1/4" INCLUSIVE ASSENTAMENTO. | M² | 21 | 184.27 | 237.37 | 4984.77 | 0.9771%
2.4 | 03.01.060 (EMLURB - 07/2018) | DEMOLICAO DE REVESTIMENTO DE PISO EM CIMENTADO. | M² | 391.5 | 9.52 | 12.26 | 4799.79 | 0.9408%
11.3 | 19.06.010 (EMLURB - 07/2018) | CAIXA COLETORA DE INSPECAO OU DE AREIA C/ PAREDES EM ALVENARIA , LAJE DE TAMPA E DE FUNDO EM CONCRETO, REVESTIDA INTERNAMENTE COM ARGAMASSA DE CIMENTO E AREIA 1:4,DIMENSOES INTERNAS 0,50 X 0,50 M, COM PROFUNDIDADE ATE 0,8M. | UN. | 10 | 347.59 | 447.76 | 4477.6 | 0.8777%
13.5 | 07.01.055 (EMLURB - 07/2018) | ALVENARIA DE TIJOLOS MACICOS PRENSADOS,ASSENTADOS E REJUNTADOS COM ARGAMASSA DE CIMENTO E AREIA NO TRACO 1:6 - 1 VEZ. | M² | 22.08 | 151.69 | 195.4 | 4314.43 | 0.8457%
11.7 | 21.10.028 (EMLURB - 07/2018) | EXECUCAO DE CAMADA DRENANTE COM BRITA 25MM, INCLUSIVE O FORNECIMENTO DA MESMA. | M³ | 29.6 | 110.3 | 142.08 | 4205.56 | 0.8243%
11.8 | 21.10.030 (EMLURB - 07/2018) | EXECUCAO DE CAMADA DRENANTE COM BRITA 38MM, INCLUSIVE O FORNECIMENTO DA MESMA. | M³ | 29.6 | 110.3 | 142.08 | 4205.56 | 0.8243%
2.1 | 03.01.010 (EMLURB - 07/2018) | DEMOLICAO DE COBERTURA COM TELHAS CERAMICAS. | M² | 272.8 | 10.56 | 13.6 | 3710.08 | 0.7272%
11.6 | 21.10.035 (EMLURB - 07/2018) | FORNECIMENTO DE GEOTEXTIL TIPO BIDIM OP 30 OU SIMILAR COMO FILTRO EM SUBSTITUICAO A TRANSICAO GRANULOMETRICA EM ATERROS, GABIOES, ENROCAMENTO, RIP-RAPS, CONTENCOES, PROTECAO A EROSAO E ETC, INCLUSIVE APLICACAO. | M² | 458.8 | 6.2 | 7.98 | 3661.22 | 0.7176%
8.4 | 16.08.100 (EMLURB - 07/2018) | DEMARCACAO E PINTURA A BASE DE TINTA ACRILICA CORALPISO, NOVACOR OU SIMILAR, COM TRINCHA DE FAIXA COM 5CM DE LARGURA PARA QUADRAS DE ESPORTES, ESTACIONAMENTOS, ETC (02 DEMAOS), INCLUSIVE PREPARO DA SUPERFICIE QUE DEVE ESTAR LIMPA SECA E ISENTA DE GORDURA, GRAXA OU MOFO. | M | 200 | 12.56 | 16.17 | 3234 | 0.6339%
4.3 | 06.03.104 (EMLURB - 07/2018) | CONCRETO ARMADO PRONTO, FCK 30 MPA CONDICAO A (NBR 12655), LANCADO EM FUNDACOES E ADENSADO, INCLUSIVE FORMA, ESCORAMENTO E FERRAGEM. | M³ | 1.2 | 1658.99 | 2137.11 | 2564.53 | 0.5027%
1.4 | 04.03.050 (EMLURB - 07/2018) | REMOCAO DE MATERIAL DE PRIMEIRA CATEGORIA EM CAMINHAO BASCULANTE, D.M.T. 12 KM, INCLUSIVE CARGA MANUAL E DESCARGA MECANICA. | M³ | 45 | 43.86 | 56.5 | 2542.5 | 0.4984%
11.1 | 05.01.010 (EMLURB - 07/2018) | ESCAVACAO MANUAL EM TERRA ATE 1,50 M DE PROFUNDIDADE, SEM ESCORAMENTO. | M³ | 59.2 | 31.06 | 40.01 | 2368.59 | 0.4643%
13.7 | 21.02.030 (EMLURB - 07/2018) | CONTRUCAO DE CAIXA COLETORA, TIPO 'COM GAVETA', EM ALVENARIA DE 1 VEZ DE TIJOLOS MACICOS PRENSADOS (REF. DR-06-OBRAS RECIFE) NAS DIM. INTERNAS 0,8 X 0,8 X 0,90 M, INCLUSIVE ESCAVACAO, REATERRO COMPACTADO E REMOCAO DO MAT. EXCEDENTE ( C/ SOBRETAMPA DE CONC.). | UN. | 1 | 1586.09 | 2043.2 | 2043.2 | 0.4005%
13.3 | 06.03.102 (EMLURB - 07/2018) | CONCRETO ARMADO PRONTO, FCK 20 MPA,CONDICAO B (NBR 12655), LANCADO EM FUNDACOES E ADENSADO, INCLUSIVE FORMA, ESCORAMENTO E FERRAGEM. | M³ | 0.82 | 1628.72 | 2098.11 | 1720.45 | 0.3372%
7.3 | 16.04.050 (EMLURB - 07/2018) | PINTURA A OLEO EM ESQUADRIAS DE MADEIRA, DUAS DEMAOS, COM APARELHAMENTO E SEM EMASSAMENTO, INCLUSIVE APLICACAO DE FUNDO SINTETICO NIVELA DOR BRANCO FOSCO, UMA DEMAO. | M² | 73.71 | 17.98 | 23.16 | 1707.12 | 0.3346%
12.5 | 90695 (SINAPI -12/2020) | TUBO DE PVC PARA REDE COLETORA DE ESGOTO DE PAREDE MACIÇA, DN 150 MM, JUNTA ELÁSTICA, INSTALADO EM LOCAL COM NÍVEL BAIXO DE INTERFERÊNCIAS - FORNECIMENTO E ASSENTAMENTO. | M | 20 | 65.08 | 83.83 | 1676.6 | 0.3286%
2.7 | 03.01.120 (EMLURB - 07/2018) | DEMOLICAO DE REVESTIMENTO COM AZULEJOS OU CERAMICAS. | M² | 55 | 22.72 | 29.26 | 1609.3 | 0.3154%
1.1 | 4813 - insumos (SINAPI – 12/2020) | PLACA DE OBRA (PARA CONSTRUCAO CIVIL) EM CHAPA GALVANIZADA *N. 22*, ADESIVADA. | M² | 6 | 200 | 257.64 | 1545.84 | 0.303%
9.10 | 18.19.042 (EMLURB - 07/2018) | CABO DE COBRE, TEMPERA MOLE ,ENCORDOAMENTO CLASSE 2, ISOLAMENTO DE PVC - 70 C, TIPO BWF, 750V FOREPLAST OU SIMILAR, S.M. - 16 MM3, INCLUSIVE INSTALACAO EM ELETRODUTO. | M | 90 | 13.03 | 16.78 | 1510.2 | 0.296%
9.9 | 18.19.041 (EMLURB - 07/2018) | CABO DE COBRE, TEMPERA MOLE ,ENCORDOAMENTO CLASSE 2, ISOLAMENTO DE PVC - 70 C, TIPO BWF, 750V FOREPLAST OU SIMILAR, S.M. - 10 MM2, INCLUSIVE INSTALACAO EM ELETRODUTO. | M | 115 | 9.88 | 12.72 | 1462.8 | 0.2867%
14.5 | 06.03.134 (EMLURB - 07/2018) | CONCRETO ARMADO PRONTO, FCK 30 MPA,CONDICAO A (NBR 12655), LANCADO EM PILARES E ADENSADO,INCLUSIVE FORMA, ESCORAMENTO E FERRAGEM. | M³ | 0.38 | 2859.32 | 3683.37 | 1399.68 | 0.2743%
2.12 | 04.03.170 (EMLURB - 07/2018) | REMOCAO DE METRALHA EM CAMINHAO BASCULANTE, D.M.T 6 KM, INCLUSIVE CARGA E DESCARGA MECANICAS. | M³ | 87.54 | 12.36 | 15.92 | 1393.63 | 0.2732%
16.1 | 99814 (SINAPI – 12/2020) | LIMPEZA DE SUPERFÍCIE COM JATO DE ALTA PRESSÃO | M² | 750 | 1.33 | 1.71 | 1282.5 | 0.2514%
3.2 | 11.04.040 (EMLURB - 07/2018) | REBOCO COM ARGAMASSA DE CAL HIDRATADA E AREIA NO TRACO 1:2, COM 5,0 MM DE ESPESSURA. | M² | 50 | 18.83 | 24.25 | 1212.5 | 0.2377%
6.3 | 09.03.010 (EMLURB - 07/2018) | FORNECIMENTO DE ESQUADRIA DE ALUMINIO, TIPO CORRER SEM BANDEIRA, COM CONTRAMARCO, INCLUSI VE ASSENTAMENTO. | M² | 3.6 | 251.52 | 324 | 1166.4 | 0.2286%
7.4 | 16.04.100 (EMLURB - 07/2018) | PINTURA COM ESMALTE SINTETICO EM ESQUADRIA DE FERRO, DUAS DEMAOS, COM RASPAGEM E APARELHAMENTO COM ZARCAO. | M² | 28.17 | 31.83 | 41 | 1154.97 | 0.2264%
4.5 | 06.03.114 (EMLURB - 07/2018) | CONCRETO ARMADO PRONTO, FCK 30 MPA,CONDICAO A (NBR 12655), LANCADO EM LAJES E ADENSADO, INCLUSIVE FORMA, ESCORAMENTO E FERRAGEM. | M³ | 0.4 | 2085.46 | 2686.48 | 1074.59 | 0.2106%
13.6 | 06.07.010 (EMLURB - 07/2018) | LAJE PRE-MOLDADA PARA PISO COM VAO NORMAL,INCLUSIVE CAPEAMENTO E ESCORAMENTO. | M² | 7.66 | 105.1 | 135.38 | 1037.01 | 0.2033%
2.5 | 03.01.070 (EMLURB - 07/2018) | DEMOLICAO DE REVESTIMENTO DE PISO EM CIMENTADO INCLUSIVE LASTRO DE CONCRETO. | M² | 39 | 20.64 | 26.58 | 1036.62 | 0.2032%
13.8 | 90695 (SINAPI -07/2020) | TUBO DE PVC PARA REDE COLETORA DE ESGOTO DE PAREDE MACIÇA, DN 150 MM, JUNTA ELÁSTICA, INSTALADO EM LOCAL COM NÍVEL BAIXO DE INTERFERÊNCIAS - FORNECIMENTO E ASSENTAMENTO. | M. | 12 | 65.08 | 83.83 | 1005.96 | 0.1972%
12.6 | 06.07.010 (EMLURB - 07/2017) | LAJE PRE-MOLDADA PARA PISO COM VAO NORMAL, INCLUSIVE CAPEAMNTO E ESCORAMENTO. | M² | 7.36 | 105.1 | 135.38 | 996.39 | 0.1953%
10.4 | 19.07.525 (EMLURB - 07/2018) | FORNECIMENTO DE BOMBA 3/4 HP, INCLUSIVE ACESSORIOS, FIXACAO E INSTALACAO. | CJ | 1 | 760.05 | 979.09 | 979.09 | 0.1919%
2.2 | 03.01.020 (EMLURB - 07/2018) | DEMOLICAO DE COBERTURA COM TELHA ONDULADA DE FIBRO-CIMENTO. | M² | 172.8 | 4.23 | 5.44 | 940.03 | 0.1843%
14.6 | 07.01.005 (EMLURB - 07/2018) | ALVENARIA EM PEDRA RACHAO ASSENTADA E REJUNTADA COM ARGAMASSA DE CIMENTO E AREIA NO TRACO 1:6. | M³ | 1.8 | 403.58 | 519.89 | 935.8 | 0.1834%
1.2 | 03.02.020 (EMLURB - 07/2018) | CAPINACAO E LIMPEZA SUPERFICIAL DO TERRENO. | M² | 200 | 3.53 | 4.54 | 908 | 0.178%
6.4 | 09.02.022 (EMLURB - 07/2018) | GRADE DE PROTECAO DE JANELA EM FERRO COM VAROES DE 1/2", ESPAC=10CM E ACABAMENTO EM BARRA CHATA DE 1" X 1/4" INCLUSIVE ASSENTAMENTO. | M² | 3.6 | 184.27 | 237.37 | 854.53 | 0.1675%
10.2 | 19.07.260 (EMLURB - 07/2018) | FORNECIMENTO DE TORNEIRA DE PRESSAO PARA PIA DIAMETRO 1/2", REF. 1159 C-39, DECA OU SIMILAR, INCLUSIVE FIXACAO. | UN. | 6 | 108.99 | 140.4 | 842.4 | 0.1651%
12.4 | 08.04.055 (EMLURB - 07/2018) | IMPERMEABILIZACAO COM APLICACAO DIRETAMENTE NA ESTRUTURA DE CONCRETO COM QUATRO DEMAOS DE ARGAMASSA POLIMERICA, PARA RESERVATORIOS, CAIXAS D AGUAS, PISCINAS, POCOS DE ELEVADORES ETC., INCLUINDO MATERIAL E MAO DE OBRA. | M² | 21 | 30.25 | 38.96 | 818.16 | 0.1604%
14.4 | 06.03.104 (EMLURB - 07/2018) | CONCRETO ARMADO PRONTO, FCK 30 MPA CONDICAO A (NBR 12655), LANCADO EM FUNDACOES E ADENSADO, INCLUSIVE FORMA, ESCORAMENTO E FERRAGEM. | M³ | 0.38 | 1658.99 | 2137.11 | 812.1 | 0.1592%
11.9 | 05.02.020 (EMLURB - 07/2018) | REATERRO APILOADO DE VALAS EM CAMADAS DE 20CM DE ESPESSURA, COM APROVEITAMENTO DO MATERIAL ESCAVADO. | M³ | 14.8 | 42.36 | 54.56 | 807.48 | 0.1583%
4.6 | 06.03.124 (EMLURB - 07/2019) | CONCRETO ARMADO PRONTO, FCK 30 MPA,CONDICAO A (NBR 12656), LANCADO EM VIGAS E ADENSADO, INCLUSIVE FORMA, ESCORAMENTO E FERRAGEM. | M³ | 0.24 | 2462.89 | 3172.69 | 761.44 | 0.1492%
12.2 | 08.04.010 (EMLURB - 07/2018) | IMPERMEABILIZACAO, EMPREGANDO ARGAMASSA DE CIMENTO E AREIA GROSSA NO TRACO 1:3 COM SIKA 1 -ESPESSURA DE 3 CM. | M² | 15 | 39.28 | 50.6 | 759 | 0.1488%
2.6 | 03.01.080 (EMLURB - 07/2018) | DEMOLICAO DE REVESTIMENTO DE PISO COM LADRILHO HIDRAULICO OU CERAMICO. | M² | 52.5 | 11.11 | 14.31 | 751.27 | 0.1473%
9.3 | 18.04.100 (EMLURB - 07/2018) | FORNECIMENTO DE ELETRODUTO DE FERRO GALVANIZA DO DE 2 POL. (LEVE), INCLUSIVE ASSENTAMENTO. | M. | 12 | 48.3 | 62.22 | 746.64 | 0.1463%
1.3 | 03.02.030 (EMLURB - 07/2018) | RASPAGEM E LIMPEZA DO TERRENO (LIMPEZA DO CANAL) | M² | 100 | 5.65 | 7.27 | 727 | 0.1425%
13.1 | 05.01.010 (EMLURB - 07/2018) | ESCAVACAO MANUAL EM TERRA ATE 1,50 M DE PROFUNDIDADE, SEM ESCORAMENTO. | M³ | 16.52 | 31.06 | 40.01 | 660.96 | 0.1296%
13.4 | 06.03.143 (EMLURB - 07/2018) | CONCRETO ARMADO PRONTO, FCK 25 MPA,CONDICAO A (NBR 12655),LANCADO EM QUALQUER TIPO DE ESTRUTURA E ADENSADO, INCLUSIVE FORMA, ESCORAMENTO E FERRAGEM. | M³ | 0.2 | 2439.32 | 3142.33 | 628.46 | 0.1232%
2.3 | 03.01.050 (EMLURB - 07/2018) | RETIRADA DE ESQUADRIAS DE MADEIRA OU METALICAS | M² | 39.57 | 11.97 | 15.41 | 609.77 | 0.1195%
9.1 | 18.02.020 (EMLURB - 07/2018) | POSTE DE CONCRETO SECCAO DUPLO T, 100/8 , COM ENGASTAMENTO DIRETO NO SOLO DE 1,40 M, INCLUSIVE COLOCACAO. | UN. | 1 | 464.46 | 598.31 | 598.31 | 0.1173%
2.9 | 03.01.210 (EMLURB - 07/2018) | DEMOLICAO MANUAL DE CONCRETO ARMADO. | M³ | 1.62 | 285.66 | 367.98 | 596.12 | 0.1168%
2.13 | COMPOSIÇÃO CAMINHÃO LIMPA FOSSA | CAMINHÃO COMBINADO : Desobstrução e limpeza mecanizada através da utilização de caminhões de alta pressão.(COMP LIMPA FOSSAS) | DIA | 0.5 | 900.93 | 1160.57 | 580.28 | 0.1137%
11.4 | 19.06.020 (EMLURB - 07/2018) | CAIXA COLETORA DE INSPECAO OU DE AREIA C/ PAREDES EM ALVENARIA, LAJE DE TAMPA E DE FUNDO EM CONCRETO, REVESTIDA INTERNAMENTE COM ARGAMASSA DE CIMENTO E AREIA 1:4, DIMENSOES INTERNAS 0,60 X 0,60 M, COM PROFUNDIDADE ATE 1,0M. | UN. | 1 | 429.21 | 552.9 | 552.9 | 0.1084%
15.1 | 19.07.146 (EMLURB - 07/2018) | INSTALAÇÃO DE CAIXA D'AGUA ELEVADA DE PVC, COM TAMPA, CAPACIDADE PARA 1000 LITROS, INCLUSIVE COLOCACAO E BARRILETE. | UN. | 1 | 421.96 | 543.56 | 543.56 | 0.1065%
14.2 | 03.01.180 (EMLURB - 07/2018) | DEMOLICAO DE ALVENARIA DE PEDRA REJUNTADA. | M³ | 1.8 | 230.69 | 297.17 | 534.9 | 0.1048%
9.8 | 18.19.030 (EMLURB - 07/2018) | CABO DE COBRE, TEMPERA MOLE, ENCORDOAMENTO CLASSE 2, ISOLAMENTO DE PVC - 70 C, TIPO BWF, 750V FOREPLAST OU SIMILAR, S.M. - 4 MM2, INCLUSIVE INSTALACAO EM ELETRODUTO. | M | 70 | 5.45 | 7.02 | 491.4 | 0.09632%
13.10 | 21.10.030 (EMLURB - 07/2018) | EXECUCAO DE CAMADA DRENANTE COM BRITA 38MM, INCLUSIVE O FORNECIMENTO DA MESMA. | M³ | 3.18 | 110.3 | 142.08 | 451.81 | 0.08856%
13.2 | 06.03.010 (EMLURB - 07/2018) | CONCRETO NAO ESTRUTURAL (1 4 8) PARA LASTROS DE PISOS E FUNDACOES, LANCADO E ADENSADO. | M³ | 0.82 | 417.36 | 537.64 | 440.86 | 0.08641%
9.5 | 18.16.005 (EMLURB - 07/2018) | TOMADA DE EMBUTIR (2P+1T) C/PLACA P/ CAIXA DE 4 X 2 POL.,10A, 250V, PIAL (LINHA SILENTOQUE OU SIMILAR, INCLUSIVE INSTALACAO. | UN. | 15 | 22.45 | 28.92 | 433.8 | 0.08503%
9.6 | 18.18.010 (EMLURB - 07/2018) | INTERRUPTOR DE EMBUTIR DE UMA SECCAO PARA CAIXA DE 4 X 2 POL., COM PLACA, 10A, 250V, PIAL (LINHA SILENTOQUE) OU SIMILAR, INCLUSIVE INSTALACAO. | UN. | 20 | 15.52 | 19.99 | 399.8 | 0.07836%
10.1 | 19.05.020 (EMLURB - 07/2018) | FORNECIMENTO E ASSENTAMENTO DE TUBOS SOLDAVEIS DE PVC RIGIDO DIAM. 25 MM, INCLUSIVE CONEXOES E ABERTURA DE RASGOS EM ALVENARIA, PARA COLUNAS DE AGUA. | M | 20 | 13.36 | 17.21 | 344.2 | 0.06747%
9.4 | 18.09.030 (EMLURB - 07/2018) | FORNECIMENTO E ASSENTAMENTO DE CAIXA PARA MEDICAO TRIFASICA E CAIXA PARA DISJUNTOR TRIFASICO DE POLICARBONATO E NORYL CINZA, INCLUSIVE BUCHAS PLASTICAS E PARAFUSOS PARA INSTALACAO DAS CAIXAS EM PAREDE (PADRAO CELPE) SEM DISJUNTOR. | M. | 1 | 257.29 | 331.44 | 331.44 | 0.06497%
10.3 | 19.07.365 (EMLURB - 07/2018) | FORNECIMENTO DE REGISTRO DE GAVETA COM CANOPLA, ACABAMENTO CROMADO, REF. 1509, LINHA ASCOT, FABRIMAR OU SIMILAR, DIAM. 1/2 POL., INCLUSIVE FIXACAO. | UN. | 3 | 77.59 | 99.95 | 299.85 | 0.05877%
12.7 | 05.02.020 (EMLURB - 07/2018) | REATERRO APILOADO DE VALAS EM CAMADAS DE 20CM DE ESPESSURA, COM APROVEITAMENTO DO MATERIAL ESCAVADO. | M³ | 5.4 | 42.36 | 54.56 | 294.62 | 0.05775%
14.7 | 06.03.124 (EMLURB - 07/2019) | CONCRETO ARMADO PRONTO, FCK 30 MPA,CONDICAO A (NBR 12656), LANCADO EM VIGAS E ADENSADO, INCLUSIVE FORMA, ESCORAMENTO E FERRAGEM. | M³ | 0.09 | 2462.89 | 3172.69 | 285.54 | 0.05597%
12.3 | 11.05.010 (EMLURB - 07/2018) | REVESTIMENTO COM ARGAMASSA DE CIMENTO E AREIA NO TRACO 1 3, COM 2,0 CM DE ESPESSURA. | M² | 6 | 35.78 | 46.09 | 276.54 | 0.0542%
13.11 | 05.02.020 (EMLURB - 07/2018) | REATERRO APILOADO DE VALAS EM CAMADAS DE 20CM DE ESPESSURA, COM APROVEITAMENTO DO MATERIAL ESCAVADO. | M³ | 5 | 42.36 | 54.56 | 272.8 | 0.05347%
12.1 | 03.01.210 (EMLURB - 07/2018) | DEMOLIÇÃO MANUAL DE LAJE PRÉ MOLDADA | M³ | 0.74 | 285.66 | 367.98 | 272.3 | 0.05337%
3.8 | 05.01.010 (EMLURB - 07/2018) | ESCAVACAO MANUAL EM TERRA ATE 1,50 M DE PROFUNDIDADE, SEM ESCORAMENTO. | M³ | 6.33 | 31.06 | 40.01 | 253.26 | 0.04964%
9.14 | 18.26.010 (EMLURB - 07/2018) | ASSENTAMENTO DE HASTE DE ATERRAMENTO DE 5/8"X 2.40 M COPPERWELD OU SIMILAR, COM CONECTOR PARALELO E PARAFUSOS (INCLUSIVE O FORNECIMENTO DO MATERIAL). | UN. | 2 | 95.08 | 122.48 | 244.96 | 0.04801%
3.10 | 05.02.020 (EMLURB - 07/2018) | REATERRO APILOADO DE VALAS EM CAMADAS DE 20CM DE ESPESSURA, COM APROVEITAMENTO DO MATERIAL ESCAVADO. | M³ | 4.44 | 42.36 | 54.56 | 242.24 | 0.04748%
9.13 | 18.20.010 (EMLURB - 07/2018) | DISJUNTOR MONOPOLAR TERMOMAGNETICO ATE 30A, 220V, PIAL OU SIMILAR, INCLUSIVE INSTALACAO EM QUADRO DE DISTRIBUICAO. | UN. | 10 | 18.19 | 23.43 | 234.3 | 0.04592%
13.12 | 04.03.070 (EMLURB - 07/2018) | REMOCAO DE MATERIAL DE PRIMEIRA CATEGORIA EM CAMINHAO BASCULANTE, D.M.T. 6 KM, INCLUSIVE CARGA E DESCARGA MECANICAS . | M³ | 14.97 | 12.13 | 15.62 | 233.83 | 0.04583%
2.10 | COMPOSIÇÃO 1 | RETIRADA DE POSTE DE CONCRETO 100/8 | h | 5 | 36.22 | 46.65 | 233.25 | 0.04572%
4.2 | 06.03.010 (EMLURB - 07/2018) | CONCRETO NAO ESTRUTURAL (1 4 8) PARA LASTROS DE PISOS E FUNDACOES, LANCADO E ADENSADO. | M³ | 0.4 | 417.36 | 537.64 | 215.05 | 0.04215%
11.10 | 13.01.030 (EMLURB - 07/2018) | LASTRO DE PISO COM 5,0 CM DE ESPESSURA EM CONCRETO 1 4 8. | m² | 3.7 | 33.98 | 43.77 | 161.94 | 0.03174%
4.1 | 05.01.010 (EMLURB - 07/2018) | ESCAVACAO MANUAL EM TERRA ATE 1,50 M DE PROFUNDIDADE, SEM ESCORAMENTO. | M³ | 4 | 31.06 | 40.01 | 160.04 | 0.03137%
9.11 | 18.20.040 (EMLURB - 07/2018) | DISJUNTOR TRIPOLAR TERMOMAGNETICO DE 60 A 100A, 380V, PIAL OU SIMILAR, INCLUSIVE INSTALACAO EM QUADRO DE DISTRIBUICAO. | UN. | 1 | 121.62 | 156.67 | 156.67 | 0.03071%
4.7 | 05.02.020 (EMLURB - 07/2018) | REATERRO APILOADO DE VALAS EM CAMADAS DE 20CM DE ESPESSURA, COM APROVEITAMENTO DO MATERIAL ESCAVADO. | M³ | 2.8 | 42.36 | 54.56 | 152.76 | 0.02994%
14.3 | 06.03.010 (EMLURB - 07/2018) | CONCRETO NAO ESTRUTURAL (1 4 8) PARA LASTROS DE PISOS E FUNDACOES, LANCADO E ADENSADO. | M³ | 0.2 | 417.36 | 537.64 | 107.52 | 0.02107%
14.9 | 05.02.020 (EMLURB - 07/2018) | REATERRO APILOADO DE VALAS EM CAMADAS DE 20CM DE ESPESSURA, COM APROVEITAMENTO DO MATERIAL ESCAVADO. | M³ | 1.62 | 42.36 | 54.56 | 88.38 | 0.01732%
14.1 | 05.01.010 (EMLURB - 07/2018) | ESCAVACAO MANUAL EM TERRA ATE 1,50 M DE PROFUNDIDADE, SEM ESCORAMENTO. | M³ | 2 | 31.06 | 40.01 | 80.02 | 0.01568%
10.5 | 19.07.540 (EMLURB - 07/2018) | FORNECIMENTO DE VALVULA DE RETENCAO VERTICAL, DIAMETRO DE 1 POLEGADA, INCLUSIVE INSTALACAO. | UN. | 1 | 57.21 | 73.69 | 73.69 | 0.01444%
14.8 | 04.03.070 (EMLURB - 07/2018) | REMOCAO DE MATERIAL DE PRIMEIRA CATEGORIA EM CAMINHAO BASCULANTE, D.M.T. 6 KM, INCLUSIVE CARGA E DESCARGA MECANICAS . | M³ | 4.56 | 12.13 | 15.62 | 71.22 | 0.01396%
9.2 | 18.05.100 (EMLURB - 07/2018) | FORNECIMENTO DE CURVA DE FERRO GALVANIZADO DE 2 POL. (LEVE), INCLUSIVE ASSENTAMENTO. | UN. | 2 | 23.64 | 30.45 | 60.9 | 0.01194%
2.11 | 05.01.010 (EMLURB - 07/2018) | ESCAVACAO MANUAL EM TERRA ATE 1,50 M DE PROFUNDIDADE, SEM ESCORAMENTO (PARA ESTUDO DE VAZÃO DO LENÇOL FREÁTICO). | M³ | 1.5 | 31.06 | 40.01 | 60.01 | 0.01176%
9.15 | 18.26.030 (EMLURB - 07/2018) | ASSENTAMENTO DE CHAVE DE BOIA AUTOMATICA, 15A, INFERIOR MARCA LENZ OU SIMILAR (INCLUSIVE O FORNECIMENTO DO MATERIAL). | UN. | 1 | 38.22 | 49.23 | 49.23 | 0.00965%
9.16 | 18.26.030 (EMLURB - 07/2018) | ASSENTAMENTO DE CHAVE DE BOIA AUTOMATICA, 15A, SUPERIOR MARCA LENZ OU SIMILAR (INCLUSIVE O FORNECIMENTO DO MATERIAL). | UN. | 1 | 38.22 | 49.23 | 49.23 | 0.00965%
10.6 | 19.07.570 (EMLURB - 07/2018) | INSTALACAO DE TORNEIRA DE BOIA DIAM.3/4 POL., INCLUSIVE O FORNECIMENTO DA MESMA. | CJ | 1 | 21.94 | 28.26 | 28.26 | 0.005539%
3.7 | 03.01.070 (EMLURB - 07/2018) | DEMOLICAO DE REVESTIMENTO DE PISO EM CIMENTADO INCLUSIVE LASTRO DE CONCRETO. | M² | 0.58 | 20.64 | 26.58 | 15.41 | 0.00302%
TOTAL | [6 empty] | 510180.55 | 100%
GRADE DE PROTECAO DE JANELA EM FERRO COM VAROES DE 1/2", ESPAC=10CM E ACABAMENTO EM BARRA CHATA DE 1" X 1/4" INCLUSIVE ASSENTAMENTO.

## Composições de Custo
PREFEITURA MUNICIPAL DE CAMARAGIBE
SECRETARIA EDUCAÇÃO
OBJETO: | OBJETO: CONTRATAÇÃO DE EMPRESA DE ENGENHARIA PARA A EXECUÇÃO DE OBRAS RECUPERAÇÃO DA ESCOLA PAULO FREIRE, LOCALIZADA NA ESTRADA DAS PEDREIRAS S/N, LOTEAMENTO SÃO PEDRO - CAMARAGIBE/PE. |  |  |  |  | 2020-09-01
LOCAL: | ESTRADA DAS PEDREIRAS – LOTEAMENTO SÃO PEDRO – CAMARAGIBE/PE.
COMPOSIÇÃO DE CUSTO |  |  |  |  | UNID | h
COMPOSIÇÃO 1 |  | RETIRADA DE POSTE DE CONCRETO 100/8 |  | COEFICIENTE | PREÇO UNITÁRIO (R$) | PREÇOS PARCIAIS (R$)
1.0 – EQUIPAMENTOS (CUSTO HORÁRIO)
1.1 | EMLURB JULHO/2018 | CAMINHAO COM CARROCERIA EM MADEIRA COM CAPACIDADE DE 13 TON. POT. 162 HP - COM MAO DE OBRA DO OPERADOR E COMBUSTIVEL.(SERVICO DIURNO) | H | 0.042 | 180.49 | 7.58
2.0 – MÃO DE OBRA
2.1 | SINAPI – 247 DEZ/2020 | Ajudante de eletricistacom encargos complementares | H | 1.5241 | 9.45 | 21.1
2.2 | SINAPI – 2439 DEZ/2020 | Eletricista com encargos complementares | H | 0.5612 | 13.45 | 7.54
VALOR TOTAL (R$) | [5 empty] | 36.22
COMPOSIÇÃO DE CUSTO |  |  |  |  | UNID | dia
COMPOSIÇÃO 2 |  | REBAIXAMENTO DE LENÇOL FREÁTICO EM ÁREAS DESTINADAS A CONSTRUÇÃO DE POÇOS DE VISITA, FOSSAS E FILTROS ANAERÓBICOS |  | COEFICIENTE | PREÇO UNITÁRIO (R$) | PREÇOS PARCIAIS (R$)
1.0 – EQUIPAMENTOS (CUSTO HORÁRIO)
1.1 | EMLURB JULHO/2018 | CAMINHAO COM CARROCERIA EM MADEIRA COM CAPACIDADE DE 13 TON. POT. 162 HP - COM MAO DE OBRA DO OPERADOR E COMBUSTIVEL.(SERVICO DIURNO) | H | 0.042 | 180.49 | 7.58
1.2 | EMLURB JULHO/2018 | CAMINHAO TANQUE IRRIGADEIRA COM CAPACIDADE DE 6000L. - POT. 162 HP - COM MAO DE OBRA DO OPE RADOR E COMBUSTIVEL.(SERVICO DIURNO) | H | 0.029 | 176.89 | 5.12
2.0 – MATERIAIS
2.1 | SINAPI – 5693 DEZ/2020 | MOTOBOMBA CENTRÍFUGA, MOTOR A GASOLINA, POTÊNCIA 5,42 HP, BOCAIS 1 1/2 "X 1", DIÂMETRO ROTOR 143 MM HM/Q = 6 MCA / 16,8 M3/H A 38 MCA / 6,6M3/H - MATERIAIS NA OPERAÇÃO. AF_06/2014 | H | 8 | 6.51 | 52.08
3.0 – MÃO DE OBRA
3.1 | SINAPI – 88241 DEZ/2020 | Ajudante de operação em geral com encargos complementares | H | 0.1717 | 14.41 | 2.47
3.2 | SINAPI – 88264 DEZ/2020 | Eletricista com encargos complementares | H | 0.0857 | 18.45 | 1.58
3.3 | SINAPI – 88267 DEZ/2020 | Encanador com encargos complementares | H | 0.0357 | 17.82 | 0.63
3.4 | SINAPI – 100289 DEZ/2020 | Vigia com encargos complementares | H | 0.0833 | 15.11 | 1.25
VALOR TOTAL (R$) | [5 empty] | 70.71
Valor para 10 pontos diários | [5 empty] | 707.1
COMPOSIÇÃO DE CUSTO |  |  |  |  | UNID | m³
COMPOSIÇÃO 3 |  | CONCRETO ARMADO PRONTO, FCK 40 MPA, SUBSTITUINDO O CIMENTO POR GRAUTE, LANCADO EM PILARES E ADENSADO, INCLUSIVE FORMA, ESCORAMENTO E FERRAGEM (M³) |  | COEFICIENTE | PREÇO UNITÁRIO (R$) | PREÇOS PARCIAIS (R$)
1.0 – EQUIPAMENTOS (CUSTO HORÁRIO)
1.1 | SINAPI – 87444 DEZ/2020 | Betoneira | h | 1.6 | 2.49 | 3.98
2.0 – MATERIAIS
2.1 | SINAPI – 134 DEZ/2020 | Cimentício Graute | Kg | 400 | 1.49 | 596
2.2 | SINAPI – 370 DEZ/2020 | Areia média | m³ | 0.8 | 87.5 | 70
2.3 | SINAPI – 96393 DEZ/2020 | Brita 0 | m³ | 0.7 | 94.95 | 66.46
2.4 | SINAPI – 43054 DEZ/2020 | Aço | Kg | 150 | 8.23 | 1234.5
2.5 | SINAPI – 1345 DEZ/2020 | Forma de Madeirit | m² | 12 | 39.16 | 469.92
2.6 | SINAPI – 101570 DEZ/2020 | Escoramento | m³ | 1.1 | 14.39 | 15.82
3.0 – MÃO DE OBRA
3.1 | SINAPI – 88241 DEZ/2020 | Ajudante de operação em geral com encargos complementares | H | 36 | 14.41 | 518.76
3.2 | SINAPI – 88309 DEZ/2020 | Pedreiro com encargos | H | 3.3 | 18.3 | 60.39
3.3 | SINAPI – 88245 DEZ/2020 | Armador com encargos | H | 6 | 18.21 | 109.26
3.4 | SINAPI – 88262 DEZ/2020 | Carpinteiro com encargos | H | 24 | 18.11 | 434.64
VALOR TOTAL (R$) | [5 empty] | 3579.73
COMPOSIÇÃO DE CUSTO |  |  |  |  | UNID | CJ
COMPOSIÇÃO 4 |  | FORNECIMENTO E INSTALAÇÃO DE MOTOBOMBA CENTRÍFUGA SUBMERSÍVEL PARA REALIZAR O RECALQUE DE ESGOTO SANITÁRIO, TENSÃO 220 V, VAZÃO 20 M³/H, POTÊNCIA 1,0 CV, RECALQUE 2" MODELO SCHNAIDER SÉRIE BCS OU SIMILAR |  | COEFICIENTE | PREÇO UNITÁRIO (R$) | PREÇOS PARCIAIS (R$)
1.0 – EQUIPAMENTOS (CUSTO HORÁRIO)
1.1 | SINAPI – 10588 DEZ/2020 | BOMBA SUBMERSIVEL, ELETRICA, TRIFASICA, POTENCIA 0,98 HP, DIAMETRO DO ROTOR 142 MM SEMIABERTO, BOCAL DE SAIDA DIAMETRO DE 2 POLEGADAS, HM/Q = 2 M / 32 M3/H A 8 M /16 M3/H | un | 1 | 2910.09 | 2910.09
2.0 – MATERIAIS PARA INSTALAÇÃO
2.1 | SINAPI – 1021 DEZ/2020 | CABO DE COBRE, FLEXIVEL, CLASSE 4 OU 5, ISOLACAO EM PVC/A, ANTICHAMA BWF-B, COBERTURA PVC-ST1, ANTICHAMA BWF-B, 1 CONDUTOR, 0,6/1 KV, SECAO NOMINAL 4 MM2 | M | 60 | 3.96 | 237.6
2.2 | SINAPI – 2685 DEZ/2020 | ELETRODUTO DE PVC RIGIDO ROSCAVEL DE 1 ", | M | 20 | 5.78 | 115.6
2.3 | SINAPI – 2370 DEZ/2020 | DISJUNTOR TIPO NEMA, MONOPOLAR 10 ATE 30A, TENSAO MAXIMA DE 240 V | UN | 1 | 11.4 | 11.4
2.4 | SINAPI – 9860 DEZ/2020 | TUBO PVC, ROSCAVEL, 2", PARA AGUA FRIA PREDIAL | M | 10 | 40.59 | 405.9
2.5 | SINAPI – 3508 DEZ/2020 | JOELHO PVC, 90 GRAUS, ROSCAVEL, 2", AGUA FRIA PREDIAL | UN | 2 | 30.85 | 61.7
2.6 | SINAPI – 9893 DEZ/2020 | UNIAO PVC, ROSCAVEL 2", AGUA FRIA PREDIAL | UN | 1 | 74.99 | 74.99
3.0 – MÃO DE OBRA
3.1 | SINAPI – 88247 DEZ/2020 | AUXILIAR DE ELETRICISTA COM ENCARGOS COMPLEMENTARES | H | 3.5 | 14.35 | 50.22
3.2 | SINAPI – 88264 DEZ/2020 | Eletricista com encargos complementares | H | 3 | 18.45 | 55.35
3.3 | SINAPI – 88248 DEZ/2020 | AUXILIAR DE ENCANADOR COM ENCARGOS COMPLEMENTARES | H | 3.5 | 13.84 | 48.44
3.4 | SINAPI – 88267 DEZ/2020 | ENCANADOR COM ENCARGOS COMPLEMENTARES | H | 3 | 17.82 | 53.46
VALOR TOTAL (R$) | [5 empty] | 4024.75

## Composição Caminhão Limpa Fossa
PREFEITURA MUNICIPAL DE CAMARAGIBE
SECRETARIA DE INFRAESTRUTURA E SERVIÇOS PÚBLICOS
COMPOSIÇÃO LIMPA FOSSAS
OBJETO: | CONTRATAÇÃO DE EMPRESA DE ENGENHARIA PARA A EXECUÇÃO DE OBRAS RECUPERAÇÃO DA ESCOLA PAULO FREIRE, LOCALIZADA NA ESTRADA DAS PEDREIRAS S/N, LOTEAMENTO SÃO PEDRO - CAMARAGIBE/PE.
CAMINHÃO COMBINADO LIMPA FOSSAS |  |  | COMPOSIÇÃO LIMPA FOSSA | UN\MÊS
DISCRIMINAÇÃO\CODIGO: |  | 1. 00037747 | 2. 00037774 | VEICULO + EQUIPAMENTOS
LIMPEZA E DESOBSTRUÇÃO MECANIZADA DE FOSSAS |  | CAMINHAO TRUCADO, PESO BRUTO TOTAL 23000 KG, CARGA UTIL MAXIMA 15935 KG, DISTANCIA ENTRE EIXOS 4,80 M, POTENCIA 230 CV (INCLUI CABINE E CHASSI, NAO INCLUI CARROCERIA) | EQUIPAMENTO DE LIMPEZA COMBINADO (VACUO/ALTA PRESSAO) 95% VACUO, TANQUE 7000 L, BOMBA 140 KGF/CM2 66 L/MIN COM MOTOR INDEPENDENTE A DIESEL DE 60 CV (INCLUI MONTAGEM, NAO INCLUI CAMINHAO) |  | Tabela de Cálculo do retorno do Cápital Empregado - Valor Médio - BNDS - Finame
A - | DEPRECIAÇÃO MENSAL DO VEÍCULO E EQUIPAMENTO | (veiculo) | (Equipamentos)
A1- | Preço de Aquisição (R$) (Tabela Sinapi - 12/2020) | 381085.59 | 188694.18 | 569779.77 | 1
A2- | Tempo de vida útil (meses) (tabela de normas - Receita Federal) | 60 | 120
A3- | Previsão de recuperação na venda do bem usado (%) (tabela de normas - Receita Federal) | 20% | 10% |  | 3 | 4571.36 | 2581.08
A4- | Tempo do Contrato (Meses) | 12 | 12 |  | 4 | 1512.16 | 853.79
A5- | CUSTO MENSAL | 5081.14 | 1415.21 | 6496.35 | 5 | 1345.07 | 759.45
|  |  |  | 0 | 6 | 1177.74 | 664.98
B - | JUROS PELO CAPITAL EMPREGADO - Retorno do investimento |  |  |  | 7 | 1010.19 | 570.37
B1- | Taxa mensal de juros (%) (Considerados Juros do INCC mensal conf. Tabela) | 0.34% | 0.34% | 0.34% | 9 | 674.4 | 380.78
B2- | Juros sobre a depreciação / aluguel | 1046.26 | 641.56 | 1687.82 | 10 | 506.16 | 285.78
|  |  |  | 0 | 11 | 337.67 | 190.66
C - | CONSERVAÇÃO E MANUTENÇÃO / SEGUROS |  |  |  | 12 | 168.96 | 95.4
| Aplicação para ajuste do equipamento (%) - Parcela da Depreciação 20% - não considerar | 0 | 0 | 0 | Total financiado | 191758.22 | 108270.21 | 894.684 | 283.042 | 1177.726
C1- | aplicação para Seguro do equipamento (3,0 %) - | 4687.3528 | 2320.9384 | 7008.2912 | TX Juros | #REF! | #REF!
C2- | Peças acessórios e materiais de manutenção do veiculo 1% a.m | 3810.86 | 1886.94 | 5697.8 |  | #REF! | #REF!
C3- | Seguro de Caminhão (2019/Novo) |  |  | 0
C4- | Incidência mensal. | 8498.2128 | 4207.8784 | 12706.0912
0
D - | COMBUSTÍVEL
D1- | Preço litro de combustível (DIESEL) | 3.699 | 0 | 3.699
D2- | Prazo para Contrato (meses) | 12 | 0 | 12
D3- | Km/l | 5 | 0 | 5
D4- | km contrato | 25 | 0 | 25
D5- | COMBUSTÍVEL MÊS | 18.5 | 0 | 18.5
0
E- | LUBRIFICANTES
E1- | Franquia da troca de óleo | 10000 | 0 | 10000
E2- | Preço do filtro de óleo (R$) | 22 | 0 | 22
E3- | Preço do litro de óleo (R$) | 31 | 0 | 31
E4- | Quantidade de litros de óleo | 5 | 0 | 5
E5- | Quantidades de filtro óleo por troca. | 1 | 0 | 1
E6- | Quantidades de troca | 0.03 | 0 | 0.03
E7- | LUBRIFICANTES MÊS | 0.44 | 0 | 0.44
F - | PNEUS/CÂMARAS
F1- | Quantidade de pneus | 6 | 0 | 6
F2- | Vida útil do pneu em km | 50000 | 0 | 50000
F3- | Quilometragem do contrato | 300 | 0 | 300
F4- | Preço do pneu | 1501 | 0 | 1501
F5- | PNEUS/CÂMARA | 4.5 | 0 | 4.5
0
G- | MOTORISTA
G1- | 10512 MOTORISTA DE CAMINHAO COM ENCARGOS COMPLEMENTARES | 3989.7 | 0 | 3989.7
G2- | 41084 - Servente p/ operar a mangueira do caminhão, com encargos complementares | 1770.39 | 0 | 1770.39
G3- | ADICIONAL DE INSALUBRIDADE - 20% Servente | 354.078 | 0 | 354.078
G4- | TOTAL | 6114.168 | 0 | 6114.168
0
H- | TOTAL SEM B.D.I | 20763.2208 | 6264.6484
H 1- | Número de dias por Mes | 30 | 30 | 30
0
I - | TOTAL C/ BDI 28,82% | 26747.181 | 8070.1201
I 1- | Número de dias por Mes | 0 | 0 | 0
J- | CUSTO UNITÁRIO POR DIÁRIA | CAMINHÃO | EQUIPAMENTO
| SEM BDI | 692.11 | 208.82 | 900.93
| COM BDI | 891.57 | 269 | 1160.57

## Orçamento Básico - Sem preço
PREFEITURA MUNICIPAL DE CAMARAGIBE
SECRETARIA DE EDUCAÇÃO
ORÇAMENTO BÁSICO (MODELO - SEM PREÇO)
OBJETO |  | CONTRATAÇÃO DE EMPRESA DE ENGENHARIA PARA A EXECUÇÃO DE OBRAS RECUPERAÇÃO DA ESCOLA PAULO FREIRE, LOCALIZADA NA ESTRADA DAS PEDREIRAS S/N, LOTEAMENTO SÃO PEDRO - CAMARAGIBE/PE.
LOCAL |  | ESTRADA DAS PEDREIRAS – LOTEAMENTO SÃO PEDRO – CAMARAGIBE/PE.
FONTE DE PRECOS |  | COMPOSIÇÕES DE CUSTOS E COTAÇÃO + TABELA DA SINAPI-PE (DEZ/2020)-DESONERADA E EMLURB (JULHO/2018) + (BDI 28,82%).
ITEM | CÓDIGO | DISCRIMINAÇÃO | UNID. | QUANT. | PREÇO UNITÁRIO SEM BDI(R$) | BDI | 28.82%
PREÇO TOTAL(R$)
1.0 | SERVIÇOS PRELIMINARES | [5 empty] | 0
1.1 | 4813 - insumos (SINAPI - 07/2020) | PLACA DE OBRA (PARA CONSTRUCAO CIVIL) EM CHAPA GALVANIZADA *N. 22*, ADESIVADA. | M² | 6 |  | 0 | 0 | 0
1.2 | 03.02.020 (EMLURB - 07/2018) | CAPINACAO E LIMPEZA SUPERFICIAL DO TERRENO. | M² | 200 |  | 0 | 0
1.3 | 03.02.030 (EMLURB - 07/2018) | RASPAGEM E LIMPEZA DO TERRENO (LIMPEZA DO CANAL) | M² | 100 |  | 0 | 0
1.4 | 04.03.050 (EMLURB - 07/2018) | REMOCAO DE MATERIAL DE PRIMEIRA CATEGORIA EM CAMINHAO BASCULANTE, D.M.T. 12 KM, INCLUSIVE CARGA MANUAL E DESCARGA MECANICA. | M³ | 45 |  | 0 | 0
1.5 | 03.03.040 (EMLURB - 07/2018) | FORNECIMENTO E ASSENTAMENTO DE TAPUME EM CHAPAS DE MADEIRA COMPENSADA DE 6 MM. | M² | 132 |  | 0 | 0
1.6 | 02.01.200 (EMLURB - 07/2018) | SERVICO TOPOGRAFICO DE PEQUENO PORTE (PRECO MINIMO), DIARIA DE UMA EQUIPE COM TOPOGRAFO, QUATRO AUXILIARES, TEODOLITO, NIVEL OTICO ETC. | DIA | 5 |  | 0 | 0
2.0 | DEMOLIÇÕES | [5 empty] | 0
2.1 | 03.01.010 (EMLURB - 07/2018) | DEMOLICAO DE COBERTURA COM TELHAS CERAMICAS. | M² | 272.8 |  | 0 | 0
2.2 | 03.01.020 (EMLURB - 07/2018) | DEMOLICAO DE COBERTURA COM TELHA ONDULADA DE FIBRO-CIMENTO. | M² | 172.8 |  | 0 | 0
2.3 | 03.01.050 (EMLURB - 07/2018) | RETIRADA DE ESQUADRIAS DE MADEIRA OU METALICAS | M² | 39.57 |  | 0 | 0
2.4 | 03.01.060 (EMLURB - 07/2018) | DEMOLICAO DE REVESTIMENTO DE PISO EM CIMENTADO. | M² | 391.5 |  | 0 | 0
2.5 | 03.01.070 (EMLURB - 07/2018) | DEMOLICAO DE REVESTIMENTO DE PISO EM CIMENTADO INCLUSIVE LASTRO DE CONCRETO. | M² | 39 |  | 0 | 0
2.6 | 03.01.080 (EMLURB - 07/2018) | DEMOLICAO DE REVESTIMENTO DE PISO COM LADRILHO HIDRAULICO OU CERAMICO. | M² | 52.5 |  | 0 | 0
2.7 | 03.01.120 (EMLURB - 07/2018) | DEMOLICAO DE REVESTIMENTO COM AZULEJOS OU CERAMICAS. | M² | 55 |  | 0 | 0
2.8 | 03.01.130 (EMLURB - 07/2018) | DEMOLICAO DE REVESTIMENTO COM ARGAMASSA DE CAL E AREIA. | M² | 668.01 |  | 0 | 0
2.9 | 03.01.210 (EMLURB - 07/2018) | DEMOLICAO MANUAL DE CONCRETO ARMADO. | M³ | 1.62 |  | 0 | 0
2.10 | COMPOSIÇÃO 1 | RETIRADA DE POSTE DE CONCRETO 100/8 | h | 5 |  | 0 | 0
2.11 | 05.01.010 (EMLURB - 07/2018) | ESCAVACAO MANUAL EM TERRA ATE 1,50 M DE PROFUNDIDADE, SEM ESCORAMENTO (PARA ESTUDO DE VAZÃO DO LENÇOL FREÁTICO). | M³ | 1.5 |  | 0 | 0
2.12 | 04.03.170 (EMLURB - 07/2018) | REMOCAO DE METRALHA EM CAMINHAO BASCULANTE, D.M.T 6 KM, INCLUSIVE CARGA E DESCARGA MECANICAS. | M³ | 87.54 |  | 0 | 0
2.13 | COMPOSIÇÃO CAMINHÃO LIMPA FOSSA | CAMINHÃO COMBINADO HIDROJATO - Desobstrução e limpeza mecanizada de microdrenagem através da utilização de caminhões de alta pressão.(COMP LIMPA FOSSA) | DIA | 0.5 |  | 0 | 0
3.0 | REVESTIMENTOS | [5 empty] | 0
3.1 | 11.02.010 (EMLURB - 07/2018) | CHAPISCO COM ARGAMASSA DE CIMENTO E AREIA NO TRACO 1 3. | M² | 825.49 |  | 0 | 0
3.2 | 11.04.040 (EMLURB - 07/2018) | REBOCO COM ARGAMASSA DE CAL HIDRATADA E AREIA NO TRACO 1:2, COM 5,0 MM DE ESPESSURA. | M² | 50 |  | 0 | 0
3.3 | 11.03.010 (EMLURB - 07/2018) | EMBOCO COM ARGAMASSA DE CAL PRETA EM PASTA E AREIA NO TRACO 1 4 , DOSADA COM 110 KG DE CIMENTO, COM 2,0 CM DE ESPESSURA. | M² | 825.49 |  | 0 | 0
3.4 | 11.06.052 (EMLURB - 07/2018) | REVESTIMENTO EM PAREDE COM CERAMICA ESMALTADA 45X45CM, TIPO A, PEI5, ELIANE,PORTO RICO, SAMARSA, ELIZABETH OU SIMILAR, ASSENTADO COM ARGAMASSA PRE FABRICADA E REJUNTE DA QUARTZOLIT OU SIMILAR (ESPESSURA DA JUNTA DE 6MM) SOBRE EMBOCO PRONTO. | M² | 825.49 |  | 0 | 0
3.5 | 13.03.141 (EMLURB - 07/2018) | PISO CERAMICO ESMALTADO 36X36CM, TIPO A, PEI5 ELIANE, PORTO RICO, SAMARSA, ELIZABETH OU SIM ASSENTADO COM ARGAMASSA PRE FABRICADA E REJUNTE DA QUARTZOLIT OU SIM. (ESP. DA JUNTA=6MM). | M² | 405 |  | 0 | 0
3.6 | Composição 3 | CONCRETO ARMADO PRONTO, FCK 40 MPA, SUBSTITUINDO O CIMENTO POR GRAUTE, PARA REFORÇO ESTRUTURAL, LANCADO EM VIGAS E ADENSADO, INCLUSIVE FORMA, ESCORAMENTO E FERRAGEM | M³ | 1.19 |  | 0 | 0
3.7 | 03.01.070 (EMLURB - 07/2018) | DEMOLICAO DE REVESTIMENTO DE PISO EM CIMENTADO INCLUSIVE LASTRO DE CONCRETO. | M² | 0.58 |  | 0 | 0
3.8 | 05.01.010 (EMLURB - 07/2018) | ESCAVACAO MANUAL EM TERRA ATE 1,50 M DE PROFUNDIDADE, SEM ESCORAMENTO. | M³ | 6.33 |  | 0 | 0
3.9 | Composição 3 | CONCRETO ARMADO PRONTO, FCK 40 MPA, SUBSTITUINDO O CIMENTO POR GRAUTE, PARA REFORÇO ESTRUTURAL, LANCADO EM PILARES E ADENSADO, INCLUSIVE FORMA, ESCORAMENTO E FERRAGEM | M³ | 1.89 |  | 0 | 0
3.10 | 05.02.020 (EMLURB - 07/2018) | REATERRO APILOADO DE VALAS EM CAMADAS DE 20CM DE ESPESSURA, COM APROVEITAMENTO DO MATERIAL ESCAVADO. | M³ | 4.44 |  | 0 | 0
4.0 | CONCRETO (Estrutura da caixa d’água) | [5 empty] | 0
4.1 | 05.01.010 (EMLURB - 07/2018) | ESCAVACAO MANUAL EM TERRA ATE 1,50 M DE PROFUNDIDADE, SEM ESCORAMENTO. | M³ | 4 |  | 0 | 0
4.2 | 06.03.010 (EMLURB - 07/2018) | CONCRETO NAO ESTRUTURAL (1 4 8) PARA LASTROS DE PISOS E FUNDACOES, LANCADO E ADENSADO. | M³ | 0.4 |  | 0 | 0
4.3 | 06.03.104 (EMLURB - 07/2018) | CONCRETO ARMADO PRONTO, FCK 30 MPA CONDICAO A (NBR 12655), LANCADO EM FUNDACOES E ADENSADO, INCLUSIVE FORMA, ESCORAMENTO E FERRAGEM. | M³ | 1.2 |  | 0 | 0
4.4 | 06.03.134 (EMLURB - 07/2018) | CONCRETO ARMADO PRONTO, FCK 30 MPA,CONDICAO A (NBR 12655), LANCADO EM PILARES E ADENSADO,INCLUSIVE FORMA, ESCORAMENTO E FERRAGEM. | M³ | 1.8 |  | 0 | 0
4.5 | 06.03.114 (EMLURB - 07/2018) | CONCRETO ARMADO PRONTO, FCK 30 MPA,CONDICAO A (NBR 12655), LANCADO EM LAJES E ADENSADO, INCLUSIVE FORMA, ESCORAMENTO E FERRAGEM. | M³ | 0.4 |  | 0 | 0
4.6 | 06.03.124 (EMLURB - 07/2019) | CONCRETO ARMADO PRONTO, FCK 30 MPA,CONDICAO A (NBR 12656), LANCADO EM VIGAS E ADENSADO, INCLUSIVE FORMA, ESCORAMENTO E FERRAGEM. | M³ | 0.24 |  | 0 | 0
4.7 | 05.02.020 (EMLURB - 07/2018) | REATERRO APILOADO DE VALAS EM CAMADAS DE 20CM DE ESPESSURA, COM APROVEITAMENTO DO MATERIAL ESCAVADO. | M³ | 2.8 |  | 0 | 0
5.0 | COBERTA | [5 empty] | 0
5.1 | 08.01.060 (EMLURB - 07/2018) | ESTRUTURA DE COBERTA EM MADEIRA DE LEI PARA TELHAS CERAMICAS - VAO DE 10 A 13 M. | M² | 172.8 |  | 0 | 0
5.2 | 08.02.060 (EMLURB - 07/2018) | COBERTURA COM TELHAS CERAMICAS, TIPO COLONIAL. | M² | 307.58 |  | 0 | 0
5.3 | 08.02.060 (EMLURB - 07/2018) | COBERTURA COM TELHAS CERAMICAS, TIPO COLONIAL. (SÓ MÃO DE OBRA) | M² | 136.4 |  | 0 | 0
6.0 | ESQUADRIAS | [5 empty] | 0
6.1 | 09.01.020 (EMLURB - 07/2018) | ESQUADRIA DE MADEIRA COM GRADE E FOLHA EM MADEIRA DE LEI PARA PORTAS EXTERNAS INCLUSIVE ASSENTAMENTO E FERRAGENS. | M² | 24.57 |  | 0 | 0
6.2 | 09.02.020 (EMLURB - 07/2018) | GRADE DE PROTECAO DE PORTA EM FERRO C/ VAROES DE 1/2", ESPAC=10CM E ACABAMENTO EM BARRA CHATA DE 1" X 1/4", INCLUSIVE FECHADURA DE SOBREPOR BRASIL OU SIMILAR E ASSENTAMENTO. | M² | 24.57 |  | 0 | 0
6.3 | 09.03.010 (EMLURB - 07/2018) | FORNECIMENTO DE ESQUADRIA DE ALUMINIO, TIPO CORRER SEM BANDEIRA, COM CONTRAMARCO, INCLUSI VE ASSENTAMENTO. | M² | 3.6 |  | 0 | 0
6.4 | 09.02.022 (EMLURB - 07/2018) | GRADE DE PROTECAO DE JANELA EM FERRO COM VAROES DE 1/2", ESPAC=10CM E ACABAMENTO EM BARRA CHATA DE 1" X 1/4" INCLUSIVE ASSENTAMENTO. | M² | 3.6 |  | 0 | 0
7.0 | PINTURAS | [5 empty] | 0
7.1 | 16.03.010 (EMLURB - 07/2018) | PINTURA LATEX EM PAREDES INTERNAS, CORALAR OU SIMILAR, DUAS DEMAOS, SEM MASSA CORRIDA,INCLU SIVE APLICACAO DE UMA DEMAO DE LIQUIDO SELADOR DE PAREDE. | M² | 1350.92 |  | 0 | 0
7.2 | 16.03.070 (EMLURB - 07/2018) | PINTURA A BASE DE EMULSAO ACRILICA, CORALPLUS OU SIMILAR, EM PAREDES EXTERNAS, DUAS DEMAOS, SEM MASSA, INCLUSIVE APLICACAO DE SELADOR ACRI LICO, UMA DEMAO. | M² | 589.5 |  | 0 | 0
7.3 | 16.04.050 (EMLURB - 07/2018) | PINTURA A OLEO EM ESQUADRIAS DE MADEIRA, DUAS DEMAOS, COM APARELHAMENTO E SEM EMASSAMENTO, INCLUSIVE APLICACAO DE FUNDO SINTETICO NIVELA DOR BRANCO FOSCO, UMA DEMAO. | M² | 73.71 |  | 0 | 0
7.4 | 16.04.100 (EMLURB - 07/2018) | PINTURA COM ESMALTE SINTETICO EM ESQUADRIA DE FERRO, DUAS DEMAOS, COM RASPAGEM E APARELHAMENTO COM ZARCAO. | M² | 28.17 |  | 0 | 0
8.0 | PÁTIO | [5 empty] | 0
8.1 | 06.03.010 (EMLURB - 07/2018) | CONCRETO NAO ESTRUTURAL (1 4 8) PARA LASTROS DE PISOS E FUNDACOES, LANCADO E ADENSADO. | M³ | 45 |  | 0 | 0
8.2 | 13.03.030 (EMLURB - 07/2018) | PISO CIMENTADO COM ARGAMASSA DE CIMENTO E AREIA NO TRACO 1 3, COM 2,0 CM DE ESPESSURA E JUNTAS DE MADEIRA FORMANDO QUADROS DE 2,0 X 2,0 M, E COM ACABAMENTO LISO. | M² | 450 |  | 0 | 0
8.3 | 16.08.010 (EMLURB - 07/2018) | PINTURA A BASE DE TINTA ACRILICA CORALPISO, NOVACOR OU SIMILAR PARA PISOS DE QUADRAS DE ESPORTES, ESTACIONAMENTOS, PASSEIOS, ETC (02 DEMAOS), INCLUSIVE PREPARO DA SUPERFICIE QUE DEVE ESTAR LIMPA, SECA E ISENTA DE GORDURA, GRAXA OU MOFO. | M² | 450 |  | 0 | 0
8.4 | 16.08.100 (EMLURB - 07/2018) | DEMARCACAO E PINTURA A BASE DE TINTA ACRILICA CORALPISO, NOVACOR OU SIMILAR, COM TRINCHA DE FAIXA COM 5CM DE LARGURA PARA QUADRAS DE ESPORTES, ESTACIONAMENTOS, ETC (02 DEMAOS), INCLUSIVE PREPARO DA SUPERFICIE QUE DEVE ESTAR LIMPA SECA E ISENTA DE GORDURA, GRAXA OU MOFO. | M | 200 |  | 0 | 0
9.0 | INSTALAÇÕES ELÉTRICAS | [5 empty] | 0
9.1 | 18.02.020 (EMLURB - 07/2018) | POSTE DE CONCRETO SECCAO DUPLO T, 100/8 , COM ENGASTAMENTO DIRETO NO SOLO DE 1,40 M, INCLUSIVE COLOCACAO. | UN. | 1 |  | 0 | 0
9.2 | 18.05.100 (EMLURB - 07/2018) | FORNECIMENTO DE CURVA DE FERRO GALVANIZADO DE 2 POL. (LEVE), INCLUSIVE ASSENTAMENTO. | UN. | 2 |  | 0 | 0
9.3 | 18.04.100 (EMLURB - 07/2018) | FORNECIMENTO DE ELETRODUTO DE FERRO GALVANIZA DO DE 2 POL. (LEVE), INCLUSIVE ASSENTAMENTO. | M. | 12 |  | 0 | 0
9.4 | 18.09.030 (EMLURB - 07/2018) | FORNECIMENTO E ASSENTAMENTO DE CAIXA PARA MEDICAO TRIFASICA E CAIXA PARA DISJUNTOR TRIFASICO DE POLICARBONATO E NORYL CINZA, INCLUSIVE BUCHAS PLASTICAS E PARAFUSOS PARA INSTALACAO DAS CAIXAS EM PAREDE (PADRAO CELPE) SEM DISJUNTOR. | M. | 1 |  | 0 | 0
9.5 | 18.16.005 (EMLURB - 07/2018) | TOMADA DE EMBUTIR (2P+1T) C/PLACA P/ CAIXA DE 4 X 2 POL.,10A, 250V, PIAL (LINHA SILENTOQUE OU SIMILAR, INCLUSIVE INSTALACAO. | UN. | 15 |  | 0 | 0
9.6 | 18.18.010 (EMLURB - 07/2018) | INTERRUPTOR DE EMBUTIR DE UMA SECCAO PARA CAIXA DE 4 X 2 POL., COM PLACA, 10A, 250V, PIAL (LINHA SILENTOQUE) OU SIMILAR, INCLUSIVE INSTALACAO. | UN. | 20 |  | 0 | 0
9.7 | 18.19.025 (EMLURB - 07/2018) | CABO DE COBRE, TEMPERA MOLE, ENCORDOAMENTO CLAS SE 2, ISOLAMENTO DE PVC - 70 C, TIPO BWF, 750V FOREPLAST OU SIMILAR, S.M. - 2,5 MM2, INCLUSIVE INSTALACAO EM ELETRODUTO. | M | 3000 |  | 0 | 0
9.8 | 18.19.030 (EMLURB - 07/2018) | CABO DE COBRE, TEMPERA MOLE, ENCORDOAMENTO CLASSE 2, ISOLAMENTO DE PVC - 70 C, TIPO BWF, 750V FOREPLAST OU SIMILAR, S.M. - 4 MM2, INCLUSIVE INSTALACAO EM ELETRODUTO. | M | 70 |  | 0 | 0
9.9 | 18.19.041 (EMLURB - 07/2018) | CABO DE COBRE, TEMPERA MOLE ,ENCORDOAMENTO CLASSE 2, ISOLAMENTO DE PVC - 70 C, TIPO BWF, 750V FOREPLAST OU SIMILAR, S.M. - 10 MM2, INCLUSIVE INSTALACAO EM ELETRODUTO. | M | 115 |  | 0 | 0
9.10 | 18.19.042 (EMLURB - 07/2018) | CABO DE COBRE, TEMPERA MOLE ,ENCORDOAMENTO CLASSE 2, ISOLAMENTO DE PVC - 70 C, TIPO BWF, 750V FOREPLAST OU SIMILAR, S.M. - 16 MM3, INCLUSIVE INSTALACAO EM ELETRODUTO. | M | 90 |  | 0 | 0
9.11 | 18.20.040 (EMLURB - 07/2018) | DISJUNTOR TRIPOLAR TERMOMAGNETICO DE 60 A 100A, 380V, PIAL OU SIMILAR, INCLUSIVE INSTALACAO EM QUADRO DE DISTRIBUICAO. | UN. | 1 |  | 0 | 0
9.12 | 18.25.041 (EMLURB - 07/2018) | FORNECIMENTO DE LUMINARIA FLUORESCENTE DE EMBUTIR COM ALETAS DE ALUMINIO ANODIZADO 2X32W, FEA 02 LUMALUX OU SIM, INCLUSIVE LAMPADA, REATOR ELETRONICO, DEMAIS ACESSORIOS E INSTALACAO. | UN. | 20 |  | 0 | 0
9.13 | 18.20.010 (EMLURB - 07/2018) | DISJUNTOR MONOPOLAR TERMOMAGNETICO ATE 30A, 220V, PIAL OU SIMILAR, INCLUSIVE INSTALACAO EM QUADRO DE DISTRIBUICAO. | UN. | 10 |  | 0 | 0
9.14 | 18.26.010 (EMLURB - 07/2018) | ASSENTAMENTO DE HASTE DE ATERRAMENTO DE 5/8"X 2.40 M COPPERWELD OU SIMILAR, COM CONECTOR PARALELO E PARAFUSOS (INCLUSIVE O FORNECIMENTO DO MATERIAL). | UN. | 2 |  | 0 | 0
9.15 | 18.26.030 (EMLURB - 07/2018) | ASSENTAMENTO DE CHAVE DE BOIA AUTOMATICA, 15A, INFERIOR MARCA LENZ OU SIMILAR (INCLUSIVE O FORNECIMENTO DO MATERIAL). | UN. | 1 |  | 0 | 0
9.16 | 18.26.030 (EMLURB - 07/2018) | ASSENTAMENTO DE CHAVE DE BOIA AUTOMATICA, 15A, SUPERIOR MARCA LENZ OU SIMILAR (INCLUSIVE O FORNECIMENTO DO MATERIAL). | UN. | 1 |  | 0 | 0
10.0 | INSTALAÇÕES HIDROSSANITÁRIAS | [5 empty] | 0
10.1 | 19.05.020 (EMLURB - 07/2018) | FORNECIMENTO E ASSENTAMENTO DE TUBOS SOLDAVEIS DE PVC RIGIDO DIAM. 25 MM, INCLUSIVE CONEXOES E ABERTURA DE RASGOS EM ALVENARIA, PARA COLUNAS DE AGUA. | M | 20 |  | 0 | 0
10.2 | 19.07.260 (EMLURB - 07/2018) | FORNECIMENTO DE TORNEIRA DE PRESSAO PARA PIA DIAMETRO 1/2", REF. 1159 C-39, DECA OU SIMILAR, INCLUSIVE FIXACAO. | UN. | 6 |  | 0 | 0
10.3 | 19.07.365 (EMLURB - 07/2018) | FORNECIMENTO DE REGISTRO DE GAVETA COM CANOPLA, ACABAMENTO CROMADO, REF. 1509, LINHA ASCOT, FABRIMAR OU SIMILAR, DIAM. 1/2 POL., INCLUSIVE FIXACAO. | UN. | 3 |  | 0 | 0
10.4 | 19.07.525 (EMLURB - 07/2018) | FORNECIMENTO DE BOMBA 3/4 HP, INCLUSIVE ACESSORIOS, FIXACAO E INSTALACAO. | CJ | 1 |  | 0 | 0
10.5 | 19.07.540 (EMLURB - 07/2018) | FORNECIMENTO DE VALVULA DE RETENCAO VERTICAL, DIAMETRO DE 1 POLEGADA, INCLUSIVE INSTALACAO. | UN. | 1 |  | 0 | 0
10.6 | 19.07.570 (EMLURB - 07/2018) | INSTALACAO DE TORNEIRA DE BOIA DIAM.3/4 POL., INCLUSIVE O FORNECIMENTO DA MESMA. | CJ | 1 |  | 0 | 0
11.0 | DRENAGEM | [5 empty] | 0
11.1 | 05.01.010 (EMLURB - 07/2018) | ESCAVACAO MANUAL EM TERRA ATE 1,50 M DE PROFUNDIDADE, SEM ESCORAMENTO. | M³ | 59.2 |  | 0 | 0
11.2 | 21.16.010 (EMLURB - 07/2018) | FORNECIMENTO E ASSENTAMENTO DE TUBO PEAD PERFURADO DIAM 100MM PARA COLETORES E SUB- COLETORES. | M | 148 |  | 0 | 0
11.3 | 19.06.010 (EMLURB - 07/2018) | CAIXA COLETORA DE INSPECAO OU DE AREIA C/ PAREDES EM ALVENARIA , LAJE DE TAMPA E DE FUNDO EM CONCRETO, REVESTIDA INTERNAMENTE COM ARGAMASSA DE CIMENTO E AREIA 1:4,DIMENSOES INTERNAS 0,50 X 0,50 M, COM PROFUNDIDADE ATE 0,8M. | UN. | 10 |  | 0 | 0
11.4 | 19.06.020 (EMLURB - 07/2018) | CAIXA COLETORA DE INSPECAO OU DE AREIA C/ PAREDES EM ALVENARIA, LAJE DE TAMPA E DE FUNDO EM CONCRETO, REVESTIDA INTERNAMENTE COM ARGAMASSA DE CIMENTO E AREIA 1:4, DIMENSOES INTERNAS 0,60 X 0,60 M, COM PROFUNDIDADE ATE 1,0M. | UN. | 1 |  | 0 | 0
11.5 | Composição 4 | FORNECIMENTO E INSTALAÇÃO DE MOTOBOMBA CENTRÍFUGA SUBMERSÍVEL PARA REALIZAR O RECALQUE DE ESGOTO SANITÁRIO, TENSÃO 220 V, VAZÃO 20 M³/H, POTÊNCIA 1,0 CV, RECALQUE 2" MODELO SCHNAIDER SÉRIE BCS OU SIMILAR | CJ. | 1 |  | 0 | 0
11.6 | 21.10.035 (EMLURB - 07/2018) | FORNECIMENTO DE GEOTEXTIL TIPO BIDIM OP 30 OU SIMILAR COMO FILTRO EM SUBSTITUICAO A TRANSICAO GRANULOMETRICA EM ATERROS, GABIOES, ENROCAMENTO, RIP-RAPS, CONTENCOES, PROTECAO A EROSAO E ETC, INCLUSIVE APLICACAO. | M² | 458.8 |  | 0 | 0
11.7 | 21.10.028 (EMLURB - 07/2018) | EXECUCAO DE CAMADA DRENANTE COM BRITA 25MM, INCLUSIVE O FORNECIMENTO DA MESMA. | M³ | 29.6 |  | 0 | 0
11.8 | 21.10.030 (EMLURB - 07/2018) | EXECUCAO DE CAMADA DRENANTE COM BRITA 38MM, INCLUSIVE O FORNECIMENTO DA MESMA. | M³ | 29.6 |  | 0 | 0
11.9 | 05.02.020 (EMLURB - 07/2018) | REATERRO APILOADO DE VALAS EM CAMADAS DE 20CM DE ESPESSURA, COM APROVEITAMENTO DO MATERIAL ESCAVADO. | M³ | 14.8 |  | 0 | 0
11.10 | 13.01.030 (EMLURB - 07/2018) | LASTRO DE PISO COM 5,0 CM DE ESPESSURA EM CONCRETO 1 4 8. | m² | 3.7 |  | 0 | 0
12.0 | RECUPERAÇÃO DA FOSSA | [5 empty] | 0
12.1 | 03.01.210 (EMLURB - 07/2018) | DEMOLIÇÃO MANUAL DE LAJE PRÉ MOLDADA | M³ | 0.74 |  | 0 | 0
12.2 | 08.04.010 (EMLURB - 07/2018) | IMPERMEABILIZACAO, EMPREGANDO ARGAMASSA DE CIMENTO E AREIA GROSSA NO TRACO 1:3 COM SIKA 1 -ESPESSURA DE 3 CM. | M² | 15 |  | 0 | 0
12.3 | 11.05.010 (EMLURB - 07/2018) | REVESTIMENTO COM ARGAMASSA DE CIMENTO E AREIA NO TRACO 1 3, COM 2,0 CM DE ESPESSURA. | M² | 6 |  | 0 | 0
12.4 | 08.04.055 (EMLURB - 07/2018) | IMPERMEABILIZACAO COM APLICACAO DIRETAMENTE NA ESTRUTURA DE CONCRETO COM QUATRO DEMAOS DE ARGAMASSA POLIMERICA, PARA RESERVATORIOS, CAIXAS D AGUAS, PISCINAS, POCOS DE ELEVADORES ETC., INCLUINDO MATERIAL E MAO DE OBRA. | M² | 21 |  | 0 | 0
12.5 | 90695 (SINAPI -07/2020) | TUBO DE PVC PARA REDE COLETORA DE ESGOTO DE PAREDE MACIÇA, DN 150 MM, JUNTA ELÁSTICA, INSTALADO EM LOCAL COM NÍVEL BAIXO DE INTERFERÊNCIAS - FORNECIMENTO E ASSENTAMENTO. | M | 20 |  | 0 | 0
12.6 | 06.07.010 (EMLURB - 07/2017) | LAJE PRE-MOLDADA PARA PISO COM VAO NORMAL, INCLUSIVE CAPEAMNTO E ESCORAMENTO. | M² | 7.36 |  | 0 | 0
12.7 | 05.02.020 (EMLURB - 07/2018) | REATERRO APILOADO DE VALAS EM CAMADAS DE 20CM DE ESPESSURA, COM APROVEITAMENTO DO MATERIAL ESCAVADO. | M³ | 5.4 |  | 0 | 0
13.0 | FILTRO ANAERÓBICO | [5 empty] | 0
13.1 | 05.01.010 (EMLURB - 07/2018) | ESCAVACAO MANUAL EM TERRA ATE 1,50 M DE PROFUNDIDADE, SEM ESCORAMENTO. | M³ | 16.52 |  | 0 | 0
13.2 | 06.03.010 (EMLURB - 07/2018) | CONCRETO NAO ESTRUTURAL (1 4 8) PARA LASTROS DE PISOS E FUNDACOES, LANCADO E ADENSADO. | M³ | 0.82 |  | 0 | 0
13.3 | 06.03.102 (EMLURB - 07/2018) | CONCRETO ARMADO PRONTO, FCK 20 MPA,CONDICAO B (NBR 12655), LANCADO EM FUNDACOES E ADENSADO, INCLUSIVE FORMA, ESCORAMENTO E FERRAGEM. | M³ | 0.82 |  | 0 | 0
13.4 | 06.03.143 (EMLURB - 07/2018) | CONCRETO ARMADO PRONTO, FCK 25 MPA,CONDICAO A (NBR 12655),LANCADO EM QUALQUER TIPO DE ESTRUTURA E ADENSADO, INCLUSIVE FORMA, ESCORAMENTO E FERRAGEM. | M³ | 0.2 |  | 0 | 0
13.5 | 07.01.055 (EMLURB - 07/2018) | ALVENARIA DE TIJOLOS MACICOS PRENSADOS,ASSENTADOS E REJUNTADOS COM ARGAMASSA DE CIMENTO E AREIA NO TRACO 1:6 - 1 VEZ. | M² | 22.08 |  | 0 | 0
13.6 | 06.07.010 (EMLURB - 07/2018) | LAJE PRE-MOLDADA PARA PISO COM VAO NORMAL,INCLUSIVE CAPEAMENTO E ESCORAMENTO. | M² | 7.66 |  | 0 | 0
13.7 | 21.02.030 (EMLURB - 07/2018) | CONTRUCAO DE CAIXA COLETORA, TIPO 'COM GAVETA', EM ALVENARIA DE 1 VEZ DE TIJOLOS MACICOS PRENSADOS (REF. DR-06-OBRAS RECIFE) NAS DIM. INTERNAS 0,8 X 0,8 X 0,90 M, INCLUSIVE ESCAVACAO, REATERRO COMPACTADO E REMOCAO DO MAT. EXCEDENTE ( C/ SOBRETAMPA DE CONC.). | UN. | 1 |  | 0 | 0
13.8 | 90695 (SINAPI -07/2020) | TUBO DE PVC PARA REDE COLETORA DE ESGOTO DE PAREDE MACIÇA, DN 150 MM, JUNTA ELÁSTICA, INSTALADO EM LOCAL COM NÍVEL BAIXO DE INTERFERÊNCIAS - FORNECIMENTO E ASSENTAMENTO. | M. | 12 |  | 0 | 0
13.9 | Composição 4 | FORNECIMENTO E INSTALAÇÃO DE MOTOBOMBA CENTRÍFUGA SUBMERSÍVEL PARA REALIZAR O RECALQUE DE ESGOTO SANITÁRIO, TENSÃO 220 V, VAZÃO 20 M³/H, POTÊNCIA 1,0 CV, RECALQUE 2" MODELO SCHNAIDER SÉRIE BCS OU SIMILAR | CJ. | 1 |  | 0 | 0
13.10 | 21.10.030 (EMLURB - 07/2018) | EXECUCAO DE CAMADA DRENANTE COM BRITA 38MM, INCLUSIVE O FORNECIMENTO DA MESMA. | M³ | 3.18 |  | 0 | 0
13.11 | 05.02.020 (EMLURB - 07/2018) | REATERRO APILOADO DE VALAS EM CAMADAS DE 20CM DE ESPESSURA, COM APROVEITAMENTO DO MATERIAL ESCAVADO. | M³ | 5 |  | 0 | 0
13.12 | 04.03.070 (EMLURB - 07/2018) | REMOCAO DE MATERIAL DE PRIMEIRA CATEGORIA EM CAMINHAO BASCULANTE, D.M.T. 6 KM, INCLUSIVE CARGA E DESCARGA MECANICAS . | M³ | 14.97 |  | 0 | 0
14.0 | REFORÇO DA PAREDE DA DESPENSA | [5 empty] | 0
14.1 | 05.01.010 (EMLURB - 07/2018) | ESCAVACAO MANUAL EM TERRA ATE 1,50 M DE PROFUNDIDADE, SEM ESCORAMENTO. | M³ | 2 |  | 0 | 0
14.2 | 03.01.180 (EMLURB - 07/2018) | DEMOLICAO DE ALVENARIA DE PEDRA REJUNTADA. | M³ | 1.8 |  | 0 | 0
14.3 | 06.03.010 (EMLURB - 07/2018) | CONCRETO NAO ESTRUTURAL (1 4 8) PARA LASTROS DE PISOS E FUNDACOES, LANCADO E ADENSADO. | M³ | 0.2 |  | 0 | 0
14.4 | 06.03.104 (EMLURB - 07/2018) | CONCRETO ARMADO PRONTO, FCK 30 MPA CONDICAO A (NBR 12655), LANCADO EM FUNDACOES E ADENSADO, INCLUSIVE FORMA, ESCORAMENTO E FERRAGEM. | M³ | 0.38 |  | 0 | 0
14.5 | 06.03.134 (EMLURB - 07/2018) | CONCRETO ARMADO PRONTO, FCK 30 MPA,CONDICAO A (NBR 12655), LANCADO EM PILARES E ADENSADO,INCLUSIVE FORMA, ESCORAMENTO E FERRAGEM. | M³ | 0.38 |  | 0 | 0
14.6 | 07.01.005 (EMLURB - 07/2018) | ALVENARIA EM PEDRA RACHAO ASSENTADA E REJUNTADA COM ARGAMASSA DE CIMENTO E AREIA NO TRACO 1:6. | M³ | 1.8 |  | 0 | 0
14.7 | 06.03.124 (EMLURB - 07/2019) | CONCRETO ARMADO PRONTO, FCK 30 MPA,CONDICAO A (NBR 12656), LANCADO EM VIGAS E ADENSADO, INCLUSIVE FORMA, ESCORAMENTO E FERRAGEM. | M³ | 0.09 |  | 0 | 0
14.8 | 04.03.070 (EMLURB - 07/2018) | REMOCAO DE MATERIAL DE PRIMEIRA CATEGORIA EM CAMINHAO BASCULANTE, D.M.T. 6 KM, INCLUSIVE CARGA E DESCARGA MECANICAS . | M³ | 4.56 |  | 0 | 0
14.9 | 05.02.020 (EMLURB - 07/2018) | REATERRO APILOADO DE VALAS EM CAMADAS DE 20CM DE ESPESSURA, COM APROVEITAMENTO DO MATERIAL ESCAVADO. | M³ | 1.62 |  | 0 | 0
15.0 | SERVIÇOS COMPLEMENTARES | [5 empty] | 0
15.1 | 19.07.146 (EMLURB - 07/2018) | INSTALAÇÃO DE CAIXA D'AGUA ELEVADA DE PVC, COM TAMPA, CAPACIDADE PARA 1000 LITROS, INCLUSIVE COLOCACAO E BARRILETE. | UN. | 1 |  | 0 | 0
15.2 | 09.02.022 (EMLURB - 07/2018) | GRADE DE PROTECAO DE JANELA EM FERRO COM VAROES DE 1/2", ESPAC=10CM E ACABAMENTO EM BARRA CHATA DE 1" X 1/4" INCLUSIVE ASSENTAMENTO. | M² | 21 |  | 0 | 0
15.3 | COMPOSIÇÃO 2 | REBAIXAMENTO DE LENÇOL FREÁTICO | DIA | 30 |  | 0 | 0
160 | LIMPEZA | [5 empty] | 0
16.1 | 99814 (SINAPI - 07/2020) | LIMPEZA DE SUPERFÍCIE COM JATO DE ALTA PRESSÃO | M² | 750 |  | 0 | 0
TOTAL | [6 empty] | 0
Importa o presente orçamento em: |  | ( 000.000,00)
CAMARAGIBE - JANEIRO de 2021.
GRADE DE PROTECAO DE JANELA EM FERRO COM VAROES DE 1/2", ESPAC=10CM E ACABAMENTO EM BARRA CHATA DE 1" X 1/4" INCLUSIVE ASSENTAMENTO.

## BDI
PREFEITURA MUNICIPAL DE CAMARAGIBE
SECRETARIA DE EDUCAÇÃO
COMPOSIÇÃO DO BDI
COMPOSIÇÃO ANALÍTICA DA TAXA DE BONIFICAÇÃO E DESPESAS INDIRETAS (BDI) DESONERADO
1.0 | CUSTOS INDIRETOS |  | 6.71%
1.1 | Administração Central (AC) | 3.25%
1.2 | Seguros + Garantia (S+G) | 0.8%
1.3 | Despesas Financeiras (DF) | 1.39%
1.4 | Risco (R ) | 1.27%
2.0 | IMPOSTOS/TRIBUTOS (I) |  | 10.15%
2.1 | Pis | 0.65%
2.2 | Cofins | 3%
2.3 | ISS | 2%
2.4 | CPRB (INSS) | 4.5%
3.0 | LUCRO (L) |  | 8.39%
3.1 | Lucro | 8.39%
4.0 | TAXA TOTAL DE BDI |  | 28.82%
Segundo Acórdão 2622/2013 do Tribunal de Contas da União – TCU, o cálculo do BDI deve ser feito da seguinte maneira: