## RESUMO
PREFEITURA MUNICIPAL DE CAMARAGIBE
SECRETARIA DE INFRAESTRUTURA
RESUMO
OBJETO |  | CONTRATAÇÃO DE EMPRESA DE ENGENHARIA PARA A EXECUÇÃO DAS OBRAS DE REFORMA DA COBERTA DO PRÉDIO DA PREFEITURA DO MUNICÍPIO DE CAMARAGIBE - PE.
LOCAL |  | Avenida Belmino Correia - Camaragibe – PE
FONTE DE PRECOS |  | Composições de Custo, Tabela SINAPI - PE JAN/2023 - Com Desoneração + (BDI 28,82%).
ITEM | CÓDIGO | DISCRIMINAÇÃO | UNID. | QUANT. | CUSTO UNITÁRIO SEM BDI | CUSTO UNITÁRIO COM BDI | 28.82%
TOTAL (R$)
1.0 | ADMINISTRAÇÃO DE OBRA | [5 empty] | 11169.9
2.0 | SERVIÇOS PRELIMINARES | [5 empty] | 3199.86
3.0 | REMOÇÃO E LIMPEZA | [5 empty] | 33181.95
4.0 | COBERTA/TELHADO | [5 empty] | 171117.46
5.0 | IMPERMEABILIZAÇÃO | [5 empty] | 10836.92
6.0 | REVESTIMENTO | [5 empty] | 36235.62
7.0 | ESQUADRIAS DE MADEIRA | [5 empty] | 3304.71
8.0 | PINTURA | [5 empty] | 65959.23
9.0 | INSTALAÇÕES PLUVIAIS | [5 empty] | 2561.04
10.0 | INSTALAÇÕES HIDRÁULICAS | [5 empty] | 17492.27
TOTAL | [6 empty] | 355058.96
Importa o presente orçamento em: |  | Trezentos e cinquenta e cinco mil, cinquenta e oito reais e noventa e seis centavos.

## Orçamento
PREFEITURA MUNICIPAL DE CAMARAGIBE
SECRETARIA DE INFRAESTRUTURA
ORÇAMENTO BÁSICO
OBJETO: |  | CONTRATAÇÃO DE EMPRESA DE ENGENHARIA PARA A EXECUÇÃO DAS OBRAS DE REFORMA DA COBERTA DO PRÉDIO DA PREFEITURA DO MUNICÍPIO DE CAMARAGIBE - PE. |  |  |  | BDI %
LOCAL: |  | Avenida Belmino Correia - Camaragibe – PE |  |  |  | TRIBUTAÇÃO: | COM DESONERAÇÃO | 28.82%
FONTE DE PRECOS: |  | Composições de Custo, Tabela SINAPI-PE JAN/2023 - Com Desoneração + (BDI 28,82%). |  |  |  | DATA BASE: | 2023-01-01
ITEM | TABELA DE REFERENCIA | CÓDIGO | DESCRIÇÃO | QUANTITATIVOS |  | FINANCEIROS
|  |  |  | UNID. | PREVISTO | UNITÁRIO SEM BDI | UNITÁRIO COM BDI | PARCIAIS
1.0 |  |  | ADMINISTRAÇÃO DE OBRA |  |  |  |  | 11169.9
1.1 | SINAPI -PE JAN/23 | 90777 | ENGENHEIRO CIVIL DE OBRA JUNIOR COM ENCARGOS COMPLEMENTARES | H | 90 | 96.35 | 124.11 | 11169.9
2.0 |  |  | SERVIÇOS PRELIMINARES |  |  |  |  | 3199.86
2.1 | COMPOSIÇÃO | 12 | PLACA DE OBRA DE OBRA | M² | 6 | 414 | 533.31 | 3199.86
3.0 |  |  | REMOÇÃO E LIMPEZA |  |  |  |  | 33181.95
3.1 | SINAPI -PE JAN/23 | 97662 | REMOÇÃO DE TUBULAÇÕES (TUBOS E CONEXÕES) DE ÁGUA FRIA, DE FORMA MANUAL, SEM REAPROVEITAMENTO. AF_12/2017 | M | 233.46 | 0.4 | 0.51 | 119.06
3.2 | COMPOSIÇÃO | 2 | DEMOLIÇÃO DE REBOCO ANTIGO | M² | 516.03 | 11.29 | 14.54 | 7503.07 | 8301.5 | 25.02% | 12.51%
3.3 | COMPOSIÇÃO | 15 | REMOÇÃO DE MASSA LATÉX | M² | 219.35 | 2.83 | 3.64 | 798.43
3.4 | COMPOSIÇÃO | 3 | DEMOLIÇÃO MANUAL DE CONCRETO SIMPLES (ALGEROZES DO SETOR CENTRAL) | M³ | 2.79 | 268.98 | 346.5 | 966.73
3.5 | SINAPI -PE JAN/23 | 97644 | REMOÇÃO DE PORTAS, DE FORMA MANUAL, SEM REAPROVEITAMENTO. AF_12/2017 | M² | 4.2 | 7.73 | 9.95 | 41.79
3.6 | SINAPI -PE JAN/23 | 97649 | REMOÇÃO DE TELHAS DE FIBROCIMENTO, METÁLICA E CERÂMICA, DE FORMA MECANIZADA, COM USO DE GUINDASTE, SEM REAPROVEITAMENTO. AF_12/2017 | M² | 955.41 | 3.71 | 4.77 | 4557.3
3.7 | COMPOSIÇÃO | 4 | REMOÇÃO DE TRAMA DE MADEIRA PARA COBERTURA, DE FORMA MANUAL, SEM REAPROVEITAMENTO. AF_12/2017 | M² | 955.41 | 8.6 | 11.07 | 10576.38
3.8 | SINAPI -PE JAN/23 | 97628 | DEMOLIÇÃO DE LAJES, DE FORMA MANUAL, SEM REAPROVEITAMENTO. AF_12/2017 | M3 | 0.0033 | 236.85 | 305.11 | 1
3.9 | COMPOSIÇÃO | 1 | LIMPEZA DE CAIXA D'ÁGUA 15.000L | M² | 50.5 | 10.21 | 13.15 | 664.07
3.10 | SINAPI -PE JAN/23 | 99814 | LIMPEZA DE SUPERFÍCIE COM JATO DE ALTA PRESSÃO. AF_04/2019 | M² | 1.64 | 1.69 | 2.17 | 3.55
3.11 | SINAPI -PE JAN/23 | 100983 | CARGA, MANOBRA E DESCARGA | M³ | 362.0481 | 8.76 | 11.28 | 4083.9
3.12 | SINAPI -PE JAN/23 | 95876 | TRANSPORTE COM CAMINHÃO BASCULANTE DE 14 M³, EM VIA URBANA PAVIMENTADA, DMT ATÉ 30 KM (UNIDADE: M3XKM). AF_07/2020 | M³xKM | 1448.1924 | 2.08 | 2.67 | 3866.67
4.0 |  |  | COBERTA/TELHADO |  |  |  |  | 171117.46
4.1 | COMPOSIÇÃO | 7 | ALVENARIA DE TIJOLOS MACIÇOS PRENSADOS PARA PILARETES DE SUSTENTAÇÃO DO MADEIRAMENTO DA COBERTA, ASSENTADOS E REJUNTADOS COM ARGAMASSA DE CIMENTO E AREIA NO TRAÇO 1:6 - 1 VEZ. | M³ | 14.7 | 738.1 | 950.82 | 13977.05
4.2 | SINAPI -PE JAN/23 | 92543 | TRAMA DE MADEIRA COMPOSTA POR TERÇAS PARA TELHADOS DE ATÉ 2 ÁGUAS PARA TELHA ONDULADA DE FIBROCIMENTO, METÁLICA, PLÁSTICA OU TERMOACÚSTICA, INCLUSO TRANSPORTE VERTICAL. AF_07/2019 | M² | 956.85 | 25.55 | 32.91 | 31489.93
4.3 | COTAÇÃO | Painel de Preços | CONFECÇÃO E APLICAÇÃO DE CLARABÓIA REMOVÍVEL EM POLICARBONATO COM ESTRUTURA METÁLICA (METALON) CONFORME DESENHO ESQUEMÁTICO DO RELATÓRIO. | M² | 4.35 | 156.5 | 201.6 | 876.96
4.4 | COMPOSIÇÃO | 13 | TELHAMENTO COM TELHA ONDULADA DE FIBROCIMENTO E = 8 MM, COM RECOBRIMENTO LATERAL DE 1 1/4 DE ONDA PARA TELHADO COM INCLINAÇÃO MÁXIMA DE 10°, COM ATÉ 2 ÁGUAS, INCLUSO IÇAMENTO. AF_07/2019 | M² | 956.85 | 73 | 94.03 | 89972.6
4.5 | SINAPI -PE JAN/23 | 94451 | CUMEEIRA PARA TELHA DE FIBROCIMENTO ESTRUTURAL E = 6 MM, INCLUSO ACESSÓRIOS DE FIXAÇÃO E IÇAMENTO. AF_07/2019 | M | 134.35 | 102 | 131.39 | 17652.24
4.6 | COMPOSIÇÃO | 8 | CALHA DE TIJOLOS MACIÇOS PRENSADOS PARA CONFECÇÃO DE PAREDE DE CALHA, ASSENTADOS E REJUNTADOS COM ARGAMASSA DE CIMENTO E AREIA NO TRAÇO 1:2:8 - 1 VEZ, CHAPISCAOS E REBOCADOS | M² | 29.74 | 154.91 | 199.55 | 5934.61
4.7 | SINAPI -PE JAN/23 | 95241 | LASTRO DE CONCRETO MAGRO, APLICADO EM PISOS, LAJES SOBRE SOLO OU RADIERS, ESPESSURA DE 5 CM. AF_07/2016 | M² | 21.46 | 29.29 | 37.73 | 809.68
4.8 | SINAPI -PE JAN/23 | 94231 | RUFO EM CHAPA DE AÇO GALVANIZADO NÚMERO 24, CORTE DE 25 CM, INCLUSO TRANSPORTE VERTICAL. AF_07/2019 | M | 159.04 | 50.79 | 65.42 | 10404.39
5.0 |  |  | IMPERMEABILIZAÇÃO |  |  |  |  | 10836.92
5.1 | SINAPI -PE JAN/23 | 98556 | IMPERMEABILIZAÇÃO DE SUPERFÍCIE COM ARGAMASSA POLIMÉRICA / MEMBRANA ACRÍLICA, 4 DEMÃOS, REFORÇADA COM VÉU DE POLIÉSTER (MAV). AF_06/2018 | M² | 166.18 | 50.55 | 65.11 | 10819.97
5.2 | COMPOSIÇÃO | 5 | CONCRETO ARMADO PRONTO, FGK 25 MPA, CONDIÇÃO B (NBR 12655), SUBSTITUINDO O CIMENTO POR GRAUTE, LANÇADO EM QUALQUER TIPO DE ESTRUTURA E ADENSADO, INCLUSIVE FORMA, ESCORAMENTO E FERRAGEM. | M3 | 0.0033 | 3988.37 | 5137.81 | 16.95
6.0 |  |  | REVESTIMENTO |  |  |  |  | 36235.62
6.1 | SINAPI -PE JAN/23 | 87879 | CHAPISCO APLICADO EM ALVENARIAS E ESTRUTURAS DE CONCRETO INTERNAS, COM COLHER DE PEDREIRO. ARGAMASSA TRAÇO 1:3 COM PREPARO EM BETONEIRA 400 L. AF_10/20228 | M² | 516.03 | 3.97 | 5.11 | 2636.91
6.2 | SINAPI -PE JAN/23 | 90407 | MASSA ÚNICA, PARA RECEBIMENTO DE PINTURA, EM ARGAMASSA TRAÇO 1:2:8, PREPARO MANUAL, APLICADA MANUALMENTE EM TETO, ESPESSURA DE 20MM, COM EXECUÇÃO DE TALISCAS. AF_03/2015 | M² | 516.03 | 50.55 | 65.11 | 33598.71
7.0 |  |  | ESQUADRIAS DE MADEIRA |  |  |  |  | 3304.71
7.1 | COMPOSIÇÃO | 6 | ESQUADRIA DE MADEIRA COM GRADE E FOLHA EM MADEIRA DE LEI PARA PORTAS EXTERNAS INCLUSIVE ASSENTAMENTO E FERRAGENS. | UND | 3 | 855.13 | 1101.57 | 3304.71
8.0 |  |  | PINTURA |  |  |  |  | 65959.23
8.1 | SINAPI -PE JAN/23 | 88496 | APLICAÇÃO E LIXAMENTO DE MASSA LÁTEX EM TETO, DUAS DEMÃOS. AF_06/2014 | M² | 589.3 | 24.36 | 31.38 | 18492.23
8.2 | COMPOSIÇÃO | 9 | PINTURA A BASE DE EMULSAO ACRILICA, EM TETO, DUAS DEMAOS, INCLUSIVE LIQUIDO SELADOR UMA DEMAO, E DUAS DEMAOS DE MASSA ACRILICA. | M² | 881.45 | 37.92 | 48.84 | 43050.01
8.3 | SINAPI -PE JAN/23 | 88489 | APLICAÇÃO MANUAL DE PINTURA COM TINTA LÁTEX ACRÍLICA EM PAREDES, DUAS DEMÃOS. AF_06/2014 | M² | 129.14 | 14.51 | 18.69 | 2413.62
8.4 | COMPOSIÇÃO | 10 | PINTURA COM ESMALTE SINTÉTICO EM ESQUADRIA DE MADEIRA, DUAS DEMÃOS, COM RASPAGEM E APARELHAMENTO COM ZARCÃO | M² | 4.2 | 50.3 | 64.79 | 272.11
8.5 | COMPOSIÇÃO | 16 | PINTURA DE FUNDO (TIPO ZARÃO) PULVERIZADA SOBRE SUPERFÍCIES METÁLICAS COM ACABAMENTO EM PINTURA (TIPO ESMALTE SINTÉTICO) PULVERIZADA, DUAS DEMÃOS, INCLUSO LIXAMENTO. | M² | 12.57 | 106.92 | 137.73 | 1731.26
9.0 |  |  | INSTALAÇÕES PLUVIAIS |  |  |  |  | 2561.04
9.1 | SINAPI -PE JAN/23 | 89578 | TUBO PVC, SÉRIE R, ÁGUA PLUVIAL, DN 100 MM, FORNECIDO E INSTALADO EM CONDUTORES VERTICAIS DE ÁGUAS PLUVIAIS. AF_06/20229 | M | 54 | 32.03 | 41.26 | 2228.04
9.2 | SINAPI -PE JAN/23 | 89584 | JOELHO 90 GRAUS, PVC, SERIE R, ÁGUA PLUVIAL, DN 100 MM, JUNTA ELÁSTICA, FORNECIDO E INSTALADO EM CONDUTORES VERTICAIS DE ÁGUAS PLUVIAIS. AF_06/2022 | UND | 6 | 43.09 | 55.5 | 333
10 |  |  | INSTALAÇÕES HIDRÁULICAS |  |  |  |  | 17492.27
10.1 | SINAPI -PE JAN/23 | 89450 | TUBO, PVC, SOLDÁVEL, DN 60MM, INSTALADO EM PRUMADA DE ÁGUA - FORNECIMENTO E INSTALAÇÃO. AF_06/2022 | M | 23.1 | 31.44 | 40.5 | 935.55
10.2 | SINAPI -PE JAN/23 | 89449 | TUBO, PVC, SOLDÁVEL, DN 50MM, INSTALADO EM PRUMADA DE ÁGUA - FORNECIMENTO E INSTALAÇÃO. AF_06/2022 | M | 118.5 | 19.48 | 25.09 | 2973.16
10.3 | SINAPI -PE JAN/23 | 89597 | LUVA, PVC, SOLDÁVEL, DN 60MM, INSTALADO EM PRUMADA DE ÁGUA - FORNECIMENTO E INSTALAÇÃO. AF_06/2022 | UND | 4 | 22.04 | 28.39 | 113.56
10.4 | SINAPI -PE JAN/23 | 89575 | LUVA, PVC, SOLDÁVEL, DN 50MM, INSTALADO EM PRUMADA DE ÁGUA - FORNECIMENTO E INSTALAÇÃO. AF_06/2022 | UND | 20 | 10.6 | 13.65 | 273
10.5 | SINAPI -PE JAN/23 | 89628 | TE, PVC, SOLDÁVEL, DN 60MM, INSTALADO EM PRUMADA DE ÁGUA - FORNECIMENTO E INSTALAÇÃO. AF_06/2022 | UND | 7 | 47.3 | 60.93 | 426.51
10.6 | SINAPI -PE JAN/23 | 89625 | TE, PVC, SOLDÁVEL, DN 50MM, INSTALADO EM PRUMADA DE ÁGUA - FORNECIMENTO E INSTALAÇÃO. AF_06/2022 | UND | 1 | 21.06 | 27.12 | 27.12
10.7 | SINAPI -PE JAN/23 | 89505 | JOELHO 90 GRAUS, PVC, SOLDÁVEL, DN 60MM, INSTALADO EM PRUMADA DE ÁGUA - FORNECIMENTO E INSTALAÇÃO. AF_06/2022 | UND | 4 | 41.51 | 53.47 | 213.88
10.8 | SINAPI -PE JAN/23 | 103984 | JOELHO 90 GRAUS, PVC, SOLDÁVEL, DN 50MM, INSTALADO EM RAMAL DE DISTRIBUIÇÃO DE ÁGUA - FORNECIMENTO E INSTALAÇÃO. AF_06/2022 | UND | 2 | 17.14 | 22.07 | 44.14
10.9 | SINAPI -PE JAN/23 | 94707 | ADAPTADOR COM FLANGE E ANEL DE VEDAÇÃO, PVC, SOLDÁVEL, DN 60 MM X 2 , INSTALADO EM RESERVAÇÃO DE ÁGUA DE EDIFICAÇÃO QUE POSSUA RESERVATÓRIO DE FI BRA/FIBROCIMENTO FORNECIMENTO E INSTALAÇÃO. AF_06/2016 | UND | 1 | 65.34 | 84.17 | 84.17
10.10 | SINAPI -PE JAN/23 | 94706 | ADAPTADOR COM FLANGE E ANEL DE VEDAÇÃO, PVC, SOLDÁVEL, DN 50 MM X 1 1/2 , INSTALADO EM RESERVAÇÃO DE ÁGUA DE EDIFICAÇÃO QUE POSSUA RESERVATÓRIO DE FIBRA/FIBROCIMENTO FORNECIMENTO E INSTALAÇÃO. AF_06/2016 | UND | 1 | 43.4 | 55.9 | 55.9
|  |  | TUBULAÇÕES E CONEXÕES DE AÇO GALVANIZADO | [5 empty] | 12345.28
10.11 | SINAPI -PE JAN/23 | 92337 | TUBO DE AÇO GALVANIZADO COM COSTURA, CLASSE MÉDIA, CONEXÃO RANHURADA, DN 80 (3"), INSTALADO EM PRUMADAS - FORNECIMENTO E INSTALAÇÃO. AF_10/2020 | M | 50 | 139.73 | 180 | 9000
10.12 | SINAPI -PE JAN/23 | 101929 | LUVA, EM FERRO GALVANIZADO, 4", CONEXÃO ROSQUEADA, INSTALADO EM REDE DE ALIMENTAÇÃO PARA HIDRANTE - FORNECIMENTO E INSTALAÇÃO. AF_10/2020 | UND | 9 | 198.72 | 255.99 | 2303.91
10.13 | SINAPI -PE JAN/23 | 97438 | CURVA 90 GRAUS, EM AÇO, CONEXÃO RANHURADA, DN 80 (3"), INSTALADO EM PRUMADAS - FORNECIMENTO E INSTALAÇÃO. AF_10/2020 | UND | 3 | 136.26 | 175.53 | 526.59
10.14 | SINAPI -PE JAN/23 | 97442 | TÊ, EM AÇO, CONEXÃO RANHURADA, DN 80 (3"), INSTALADO EM PRUMADAS - FORNECIMENTO E INSTALAÇÃO. AF_10/2020 | UND | 2 | 199.81 | 257.39 | 514.78
TOTAL | [7 empty] | 355058.96
Importa o presente orçamento em: |  | Trezentos e cinquenta e cinco mil, cinquenta e oito reais e noventa e seis centavos.

## Memória de Cálculo
PREFEITURA MUNICIPAL DE CAMARAGIBE
SECRETARIA DE INFRAESTRUTURA
MEMÓRIA DE CÁLCULO EXPLICATIVO
OBJETO: |  | CONTRATAÇÃO DE EMPRESA DE ENGENHARIA PARA A EXECUÇÃO DAS OBRAS DE REFORMA DA COBERTA DO PRÉDIO DA PREFEITURA DO MUNICÍPIO DE CAMARAGIBE - PE.
LOCAL: |  | Avenida Belmino Correia - Camaragibe – PE
FONTE DE PRECOS: |  | Composições de Custo, Tabela SINAPI - PE JAN/2023 - Com Desoneração + (BDI 28,82%).
ITEM | FONTE | CÓDIGO | ESPECIFICAÇÕES | UND | COMPR |  | LARG. |  | ESPES. / ALTURA |  | TAXA |  | QUANT. |  | TOTAL
1.0 | ADMINISTRAÇÃO DE OBRA
1.1 | SINAPI -PE JAN/23 | 90777 | ENGENHEIRO CIVIL DE OBRA JUNIOR COM ENCARGOS COMPLEMENTARES | H
[5 empty] | 90 | x |  | x |  | x |  | x |  | = | 90
[13 empty] | TOTAL | = | 90
2.0 | SERVIÇOS PRELIMINARES
2.1 | COMPOSIÇÃO | 12 | PLACA DE OBRA DE OBRA | M²
[5 empty] | 3 | x | 2 | x |  | x |  | x |  | = | 6
[13 empty] | TOTAL | = | 6
3.0 | REMOÇÃO E LIMPEZA
3.1 | SINAPI -PE JAN/23 | 97662 | REMOÇÃO DE TUBULAÇÕES (TUBOS E CONEXÕES) DE ÁGUA FRIA, DE FORMA MANUAL, SEM REAPROVEITAMENTO. AF_12/2017 | M
Reservatório Superior de 15.000 litros
|  |  | LADO CASA DE MÁQUINA (ÁGUA FRIA) |  | 38.28 | x | 3 | x |  | x |  | x |  | = | 114.84
|  |  | LADO POÇO ILUMINAÇÃO (ÁGUA FRIA) |  | 37.72 | x | 2 | x |  | x |  | x |  | = | 75.44
|  |  | LADO POÇO DE ILUMINAÇÃO (INCÊNDIO) |  | 21.31 | x |  | x |  | x |  | x |  | = | 21.31
|  |  | LADO CASA DE MÁQUINA (INCÊNDIO) |  | 21.87 | x |  | x |  | x |  | x |  | = | 21.87
[13 empty] | TOTAL | = | 233.46
3.2 | COMPOSIÇÃO | 2 | DEMOLIÇÃO DE REBOCO ANTIGO | M²
|  |  | LADO DA CLARA BOIA |  | 365.19 | x |  | x |  | x |  | x | 20% | = | 73.038
|  |  | HALL 2º ANDAR - MEDIDO NO CAD |  | 94.65 | x |  | x |  | x |  | x | 100% | = | 94.65
|  |  | SECAD - MEDIDO NO CAD |  | 36.18 | x |  | x |  | x |  | x | 100% | = | 36.18
|  |  | SECAD - COPIADORA |  | 19.07 | x |  | x |  | x |  | x | 100% | = | 19.07
|  |  | LADO DA CASA DE MÁQUINA 02 |  | 366.36 | x |  | x |  | x |  | x | 80% | = | 293.088
[13 empty] | TOTAL | = | 516.03
3.3 | COMPOSIÇÃO | 15 | REMOÇÃO DE MASSA LATÉX | M²
|  |  | LADO DA CLARA BOIA |  | 365.19 | x |  | x |  | x |  | x | 40% |  | 146.076
|  |  | LADO DA CASA DE MÁQUINA 02 |  | 366.36 | x |  | x |  | x |  | x | 20% | = | 73.272
[13 empty] | TOTAL | = | 219.35
3.4 | COMPOSIÇÃO | 3 | DEMOLIÇÃO MANUAL DE CONCRETO SIMPLES (ALGEROZES DO SETOR CENTRAL) | M³
|  |  | Algeroz perpendicular ao maior comprimento (LADO DA CASA DE MÁQUINA 02) |  | 25.7 | x | 0.3 | x | 0.1 | x |  | x |  | = | 0.771
|  |  | Algeroz do Poco da Casa de Máquina 02 |  | 14.9 | x | 0.3 | x | 0.1 | x |  | x |  | = | 0.447
|  |  | Algeroz do Reservatório |  | 18.28 | x | 0.3 | x | 0.1 | x |  | x |  | = | 0.5484
|  |  | Algeroz perpendicular ao maior comprimento (LADO DO POÇO DE ILUMINAÇÃO) |  | 25.6 | x | 0.3 | x | 0.1 | x |  | x |  | = | 0.768
|  |  | Algeroz do Poço de Iluminação |  | 8.64 | x | 0.3 | x | 0.1 | x |  | x |  | = | 0.2592
[13 empty] | TOTAL | = | 2.79
3.5 | SINAPI -PE JAN/23 | 97644 | REMOÇÃO DE PORTAS, DE FORMA MANUAL, SEM REAPROVEITAMENTO. AF_12/2017 | M²
|  |  | Porta de acesso à casa de máquinas |  | 0.6 | x | 2.1 | x |  | x |  | x | 2 | = | 2.52
|  |  | Porta de acesso à coberta |  | 0.8 | x | 2.1 | x |  | x |  | x | 1 | = | 1.68
[13 empty] | TOTAL | = | 4.2
3.6 | SINAPI -PE JAN/23 | 97649 | REMOÇÃO DE TELHAS DE FIBROCIMENTO, METÁLICA E CERÂMICA, DE FORMA MECANIZADA, COM USO DE GUINDASTE, SEM REAPROVEITAMENTO. AF_12/2017 | M²
|  |  | TELHADO (LADO DO POÇO DE ILUMINAÇÃO) IN CAD |  | 418.72 | x |  | x |  | x |  | x |  | = | 418.72
|  |  | TELHADO (LADOCADA DE MÁQUINA 15000 L) IN CAD |  | 126.38 | x |  | x |  | x |  | x |  | = | 126.38
|  |  | TELHADO (LADO DA CASA DE MÁQUINA 02) IN CAD |  | 410.31 | x |  | x |  | x |  | x |  | = | 410.31
[13 empty] | TOTAL | = | 955.41
3.7 | COMPOSIÇÃO | 4 | REMOÇÃO DE TRAMA DE MADEIRA PARA COBERTURA, DE FORMA MANUAL, SEM REAPROVEITAMENTO. AF_12/2017 | M²
|  |  | TELHADO (LADO DO POÇO DE ILUMINAÇÃO) IN CAD |  | 418.72 | x |  | x |  | x |  | x |  | = | 418.72
|  |  | TELHADO (LADOCADA DE MÁQUINA 15000 L) IN CAD |  | 126.38 | x |  | x |  | x |  | x |  | = | 126.38
|  |  | TELHADO (LADO DA CASA DE MÁQUINA 02) IN CAD |  | 410.31 | x |  | x |  | x |  | x |  | = | 410.31
[13 empty] | TOTAL | = | 955.41
3.8 | SINAPI -PE JAN/23 | 97628 | DEMOLIÇÃO DE LAJES, DE FORMA MANUAL, SEM REAPROVEITAMENTO. AF_12/2017 | M3
|  |  | RESERVATÓRIO REPARO INCÊNDIO TUBOS DE 80 MM (15000 L) |  | 0.007854 | x | 0.2 | x |  | x |  | x |  | = | 0.0015708
|  |  | RESERVATÓRIO REPARO HIDRICO TUBOS DE 60 MM (15000 L) |  | 0.0050265 | x | 0.2 | x |  | x |  | x |  | = | 0.0010053
|  |  | RESERVATÓRIO REPARO HIDRICO TUBOS DE 50 MM (15000 L) |  | 0.0038485 | x | 0.2 | x |  | x |  | x |  | = | 0.00076969
[13 empty] | TOTAL | = | 0.0033
3.9 | COMPOSIÇÃO | 1 | LIMPEZA DE CAIXA D'ÁGUA 15.000L | M²
|  |  | Parte Interna |  | 5.39 | x | 2.85 | x | 1.2 | x |  | x |  | = | 50.499
[13 empty] | TOTAL | = | 50.5
3.10 | SINAPI -PE JAN/23 | 99814 | LIMPEZA DE SUPERFÍCIE COM JATO DE ALTA PRESSÃO. AF_04/2019 | M²
|  |  | Lado da Casa de Máquinas 02 (Limpeza da calha) |  | 65.64 | x | 0.92 | x |  | x |  | x |  | = | 60.3888
|  |  | Entrada para Casa de Máquinas 02 |  | 4.10 | x | 1.6 | x | [6 empty] | 1.6
|  |  | Bloco Casa de Máquinas 01 / Reservatório (Limpeza da calha) |  | 43.78 | x | 0.92 | x |  | x |  | x |  | = | 40.2776
|  |  | Lado do Poço de Iluminação (Limpeza da calha) |  | 65.66 | x | 0.92 | x |  | x |  | x |  | = | 60.4072
|  |  | Paredes Externas do Reservatório |  | 17.68 | x |  | x | 3.3 | x |  | x |  | = | 58.344
|  |  | Paredes Externas da Casa de Máquina 02 |  | 13.7 | x |  | x | 3.3 | x |  | x |  | = | 45.21
[13 empty] | TOTAL | = | 266.23
3.11 | SINAPI -PE JAN/23 | 100983 | CARGA, MANOBRA E DESCARGA | M³
|  |  | REMOÇÃO DE TUBULAÇÕES (TUBOS E CONEXÕES) DE ÁGUA FRIA, DE FORMA MANUAL, SEM REAPROVEITAMENTO. AF_12/2017 | M³ |  |  |  |  | Área |  | Empolam.
Reservatório Superior de 15.000 litros
|  |  | LADO CASA DE MÁQUINA (ÁGUA FRIA) |  | 38.28 | x | 3 | x | 0.0028274 | x | 1.2 | x |  | = | 0.38964
|  |  | LADO POÇO ILUMINAÇÃO (ÁGUA FRIA) |  | 37.72 | x | 2 | x | 0.0028274 | x | 1.2 | x |  | = | 0.25596
|  |  | LADO POÇO DE ILUMINAÇÃO (INCÊNDIO) |  | 21.31 | x |  | x | 0.0028274 | x | 1.2 | x |  | = | 0.072303
|  |  | LADO CASA DE MÁQUINA (INCÊNDIO) |  | 21.87 | x |  | x | 0.0028274 | x | 1.2 | x |  | = | 0.074203
|  |  | DEMOLIÇÃO DE REBOCO ANTIGO | M³ |  |  |  |  | Espessura |  | Empolam.
|  |  | LADO DA CLARA BOIA |  | 365.19 | x |  | x | 0.02 | x | 1.2 | x | 20% | = | 1.7529
|  |  | HALL 2º ANDAR - MEDIDO NO CAD |  | 94.65 | x |  | x | 0.02 | x | 1.2 | x | 100% | = | 2.2716
|  |  | SECAD - MEDIDO NO CAD |  | 36.18 | x |  | x | 0.02 | x | 1.2 | x | 100% | = | 0.86832
|  |  | SECAD - COPIADORA |  | 19.07 | x |  | x | 0.02 | x | 1.2 | x | 100% | = | 0.45768
|  |  | LADO DA CASA DE MÁQUINA 02 |  | 366.36 | x |  | x | 0.02 | x | 1.2 | x | 80% | = | 7.0341
|  |  | REMOÇÃO DE MASSA LATÉX | M³ |  |  |  |  | Espessura |  | Empolam.
|  |  | LADO DA CLARA BOIA |  | 365.19 | x |  | x | 0.005 | x | 1.2 | x | 40% |  | 0.87646
|  |  | LADO DA CASA DE MÁQUINA 02 |  | 366.36 | x |  | x | 0.005 | x | 1.2 | x | 20% | = | 0.43963
|  |  | DEMOLIÇÃO MANUAL DE CONCRETO SIMPLES (ALGEROZES DO SETOR CENTRAL) | M³
Empolam.
|  |  | Algeroz perpendicular ao maior comprimento (LADO DA CASA DE MÁQUINA 02) |  | 25.7 | x | 0.3 | x | 0.1 | x | 1.2 | x |  | = | 0.9252
|  |  | Algeroz do Poco da Casa de Máquina 02 |  | 14.9 | x | 0.3 | x | 0.1 | x | 1.2 | x |  | = | 0.5364
|  |  | Algeroz do Reservatório |  | 18.28 | x | 0.3 | x | 0.1 | x | 1.2 | x |  | = | 0.65808
|  |  | Algeroz perpendicular ao maior comprimento (LADO DO POÇO DE ILUMINAÇÃO) |  | 25.6 | x | 0.3 | x | 0.1 | x | 1.2 | x |  | = | 0.9216
|  |  | Algeroz do Poço de Iluminação |  | 8.64 | x | 0.3 | x | 0.1 | x | 1.2 | x |  | = | 0.31104
|  |  | REMOÇÃO DE PORTAS, DE FORMA MANUAL, SEM REAPROVEITAMENTO. AF_12/2017 | M³ |  |  |  |  | Espessura |  | Empolam.
|  |  | Porta de acesso à casa de máquinas |  | 0.6 | x | 2.1 | x | 0.05 | x | 1.2 | x | 2 | = | 0.1512
|  |  | Porta de acesso à coberta |  | 0.8 | x | 2.1 | x | 0.05 | x | 1.2 | x | 1 | = | 0.1008
|  |  | REMOÇÃO DE TELHAS DE FIBROCIMENTO, METÁLICA E CERÂMICA, DE FORMA MECANIZADA, COM USO DE GUINDASTE, SEM REAPROVEITAMENTO. AF_12/2017 | M³ |  |  |  |  | Espessura |  | Empolam.
|  |  | TELHADO (LADO DO POÇO DE ILUMINAÇÃO) IN CAD |  | 418.72 | x |  | x | 0.1 | x | 1.2 | x |  | = | 50.2464
|  |  | TELHADO (LADOCADA DE MÁQUINA 15000 L) IN CAD |  | 126.38 | x |  | x | 0.1 | x | 1.2 | x |  | = | 15.1656
|  |  | TELHADO (LADO DA CASA DE MÁQUINA 02) IN CAD |  | 410.31 | x |  | x | 0.1 | x | 1.2 | x |  | = | 49.2372
x
|  |  | REMOÇÃO DE TRAMA DE MADEIRA PARA COBERTURA, DE FORMA MANUAL, SEM REAPROVEITAMENTO. AF_12/2017 | M³ |  |  |  |  | Espessura |  | Empolam.
|  |  | TELHADO (LADO DO POÇO DE ILUMINAÇÃO) IN CAD |  | 418.72 | x |  | x | 0.2 | x | 1.2 | x |  | = | 100.4928
|  |  | TELHADO (LADOCADA DE MÁQUINA 15000 L) IN CAD |  | 126.38 | x |  | x | 0.2 | x | 1.2 | x |  | = | 30.3312
|  |  | TELHADO (LADO DA CASA DE MÁQUINA 02) IN CAD |  | 410.31 | x |  | x | 0.2 | x | 1.2 | x |  | = | 98.4744
|  |  | DEMOLIÇÃO DE LAJES, DE FORMA MANUAL, SEM REAPROVEITAMENTO. AF_12/2017 | M³
|  |  | RESERVATÓRIO REPARO INCÊNDIO TUBOS DE 80 MM (15000 L) |  | 0.007854 | x | 0.2 | x |  | x |  | x |  | = | 0.0015708
|  |  | RESERVATÓRIO REPARO HIDRICO TUBOS DE 60 MM (15000 L) |  | 0.0050265 | x | 0.2 | x |  | x |  | x |  | = | 0.0010053
|  |  | RESERVATÓRIO REPARO HIDRICO TUBOS DE 50 MM (15000 L) |  | 0.0038485 | x | 0.2 | x |  | x |  | x |  | = | 0.00076969
[13 empty] | TOTAL | = | 362.0481
3.12 | SINAPI -PE JAN/23 | 95876 | TRANSPORTE COM CAMINHÃO BASCULANTE DE 14 M³, EM VIA URBANA PAVIMENTADA, DMT ATÉ 30 KM (UNIDADE: M3XKM). AF_07/2020 | M³xKM
|  |  | REMOÇÃO DE TUBULAÇÕES (TUBOS E CONEXÕES) DE ÁGUA FRIA, DE FORMA MANUAL, SEM REAPROVEITAMENTO. AF_12/2017 | M³ |  |  |  |  | Área |  | Empolam. |  | KM
Reservatório Superior de 15.000 litros
|  |  | LADO CASA DE MÁQUINA (ÁGUA FRIA) |  | 38.28 | x | 3 | x | 0.0028274 | x | 1.2 | x | 4 | = | 1.5586
|  |  | LADO POÇO ILUMINAÇÃO (ÁGUA FRIA) |  | 37.72 | x | 2 | x | 0.0028274 | x | 1.2 | x | 4 | = | 1.0238
|  |  | LADO POÇO DE ILUMINAÇÃO (INCÊNDIO) |  | 21.31 | x |  | x | 0.0028274 | x | 1.2 | x | 4 | = | 0.28921
|  |  | LADO CASA DE MÁQUINA (INCÊNDIO) |  | 21.87 | x |  | x | 0.0028274 | x | 1.2 | x | 4 | = | 0.29681
|  |  | DEMOLIÇÃO DE REBOCO ANTIGO | M³ |  |  |  |  | Espessura |  | Empolam.
|  |  | LADO DA CLARA BOIA |  | 365.19 | x | 20% | x | 0.02 | x | 1.2 | x | 4 | = | 7.0116
|  |  | HALL 2º ANDAR - MEDIDO NO CAD |  | 94.65 | x | 100% | x | 0.02 | x | 1.2 | x | 4 | = | 9.0864
|  |  | SECAD - MEDIDO NO CAD |  | 36.18 | x | 100% | x | 0.02 | x | 1.2 | x | 4 | = | 3.4733
|  |  | SECAD - COPIADORA |  | 19.07 | x | 100% | x | 0.02 | x | 1.2 | x | 4 | = | 1.8307
|  |  | LADO DA CASA DE MÁQUINA 02 |  | 366.36 | x | 80% | x | 0.02 | x | 1.2 | x | 4 | = | 28.1364
|  |  | REMOÇÃO DE MASSA LATÉX | M³ |  |  |  |  | Espessura |  | Empolam.
|  |  | LADO DA CLARA BOIA |  | 365.19 | x | 40% | x | 0.005 | x | 1.2 | x | 4 |  | 3.5058
|  |  | LADO DA CASA DE MÁQUINA 02 |  | 366.36 | x | 20% | x | 0.005 | x | 1.2 | x | 4 | = | 1.7585
|  |  | DEMOLIÇÃO MANUAL DE CONCRETO SIMPLES (ALGEROZES DO SETOR CENTRAL) | M³
Empolam.
|  |  | Algeroz perpendicular ao maior comprimento (LADO DA CASA DE MÁQUINA 02) |  | 25.7 | x | 0.3 | x | 0.1 | x | 1.2 | x | 4 | = | 3.7008
|  |  | Algeroz do Poco da Casa de Máquina 02 |  | 14.9 | x | 0.3 | x | 0.1 | x | 1.2 | x | 4 | = | 2.1456
|  |  | Algeroz do Reservatório |  | 18.28 | x | 0.3 | x | 0.1 | x | 1.2 | x | 4 | = | 2.6323
|  |  | Algeroz perpendicular ao maior comprimento (LADO DO POÇO DE ILUMINAÇÃO) |  | 25.6 | x | 0.3 | x | 0.1 | x | 1.2 | x | 4 | = | 3.6864
|  |  | Algeroz do Poço de Iluminação |  | 8.64 | x | 0.3 | x | 0.1 | x | 1.2 | x | 4 | = | 1.2442
|  |  | REMOÇÃO DE PORTAS, DE FORMA MANUAL, SEM REAPROVEITAMENTO. AF_12/2017 | M³ |  |  |  |  | Espessura |  | Empolam.
|  |  | Porta de acesso à casa de máquinas |  | 0.6 | x | 4.2 | x | 0.05 | x | 1.2 | x | 4 | = | 0.6048
|  |  | Porta de acesso à coberta |  | 0.8 | x | 2.1 | x | 0.05 | x | 1.2 | x | 4 | = | 0.4032
|  |  | REMOÇÃO DE TELHAS DE FIBROCIMENTO, METÁLICA E CERÂMICA, DE FORMA MECANIZADA, COM USO DE GUINDASTE, SEM REAPROVEITAMENTO. AF_12/2017 | M³ |  |  |  |  | Espessura |  | Empolam.
|  |  | TELHADO (LADO DO POÇO DE ILUMINAÇÃO) IN CAD |  | 418.72 | x |  | x | 0.1 | x | 1.2 | x | 4 | = | 200.9856
|  |  | TELHADO (LADOCADA DE MÁQUINA 15000 L) IN CAD |  | 126.38 | x |  | x | 0.1 | x | 1.2 | x | 4 | = | 60.6624
|  |  | TELHADO (LADO DA CASA DE MÁQUINA 02) IN CAD |  | 410.31 | x |  | x | 0.1 | x | 1.2 | x | 4 | = | 196.9488
x
|  |  | REMOÇÃO DE TRAMA DE MADEIRA PARA COBERTURA, DE FORMA MANUAL, SEM REAPROVEITAMENTO. AF_12/2017 | M³ |  |  |  |  | Espessura |  | Empolam.
|  |  | TELHADO (LADO DO POÇO DE ILUMINAÇÃO) IN CAD |  | 418.72 | x |  | x | 0.2 | x | 1.2 | x | 4 | = | 401.9712
|  |  | TELHADO (LADOCADA DE MÁQUINA 15000 L) IN CAD |  | 126.38 | x |  | x | 0.2 | x | 1.2 | x | 4 | = | 121.3248
|  |  | TELHADO (LADO DA CASA DE MÁQUINA 02) IN CAD |  | 410.31 | x |  | x | 0.2 | x | 1.2 | x | 4 | = | 393.8976
|  |  | DEMOLIÇÃO DE LAJES, DE FORMA MANUAL, SEM REAPROVEITAMENTO. AF_12/2017 | M³
|  |  | RESERVATÓRIO REPARO INCÊNDIO TUBOS DE 80 MM (15000 L) |  | 0.007854 | x | 0.2 | x |  | x |  | x | 4 | = | 0.0062832
|  |  | RESERVATÓRIO REPARO HIDRICO TUBOS DE 60 MM (15000 L) |  | 0.0050265 | x | 0.2 | x |  | x |  | x | 4 | = | 0.0040212
|  |  | RESERVATÓRIO REPARO HIDRICO TUBOS DE 50 MM (15000 L) |  | 0.0038485 | x | 0.2 | x |  | x |  | x | 4 | = | 0.0030788
[13 empty] | TOTAL | = | 1448.1924
4.0 | COBERTA/TELHADO
4.1 | COMPOSIÇÃO | 7 | ALVENARIA DE TIJOLOS MACIÇOS PRENSADOS PARA PILARETES DE SUSTENTAÇÃO DO MADEIRAMENTO DA COBERTA, ASSENTADOS E REJUNTADOS COM ARGAMASSA DE CIMENTO E AREIA NO TRAÇO 1:6 - 1 VEZ. | M³
|  |  | TELHADO (LADO DO POÇO DE ILUMINAÇÃO) IN CAD |  | 7.8345 | x | 1 | x | 0.45 | x |  | x |  | = | 3.5255
|  |  | TELHADO (LADO DO POÇO DE ILUMINAÇÃO) IN CAD |  | 7.8345 | x | 0.5 | x | 0.45 | x |  | x | 2 | = | 3.5255
|  |  | TELHADO (LADOCADA DE MÁQUINA 15000 L) IN CAD |  | 5.301 | x | 0.5 | x | 0.45 | x |  | x |  | = | 1.1927
|  |  | TELHADO (LADO DA CASA DE MÁQUINA 02) IN CAD |  | 7.173 | x | 1 | x | 0.45 | x |  | x |  | = | 3.2279
|  |  | TELHADO (LADO DA CASA DE MÁQUINA 02) IN CAD |  | 7.173 | x | 0.5 | x | 0.45 | x |  | x | 2 | = | 3.2279
[13 empty] | TOTAL | = | 14.7
4.2 | SINAPI -PE JAN/23 | 92543 | TRAMA DE MADEIRA COMPOSTA POR TERÇAS PARA TELHADOS DE ATÉ 2 ÁGUAS PARA TELHA ONDULADA DE FIBROCIMENTO, METÁLICA, PLÁSTICA OU TERMOACÚSTICA, INCLUSO TRANSPORTE VERTICAL. AF_07/2019 | M²
|  |  | TELHADO (LADO DO POÇO DE ILUMINAÇÃO) IN CAD |  | 420.16 | x |  | x |  | x |  | x |  | = | 420.16
|  |  | TELHADO (LADOCADA DE MÁQUINA 15000 L) IN CAD |  | 126.38 | x |  | x |  | x |  | x |  | = | 126.38
|  |  | TELHADO (LADO DA CASA DE MÁQUINA 02) IN CAD |  | 410.31 | x |  | x |  | x |  | x |  | = | 410.31
[13 empty] | TOTAL | = | 956.85
4.3 | COTAÇÃO | Painel de Preços | CONFECÇÃO E APLICAÇÃO DE CLARABÓIA REMOVÍVEL EM POLICARBONATO COM ESTRUTURA METÁLICA (METALON) CONFORME DESENHO ESQUEMÁTICO DO RELATÓRIO. | M²
|  |  | POÇO DE ILUMINAÇÃO |  | 2.9 | x | 1.5 | x |  | x |  | x |  | = | 4.35
[13 empty] | TOTAL | = | 4.35
4.4 | COMPOSIÇÃO | 13 | TELHAMENTO COM TELHA ONDULADA DE FIBROCIMENTO E = 8 MM, COM RECOBRIMENTO LATERAL DE 1 1/4 DE ONDA PARA TELHADO COM INCLINAÇÃO MÁXIMA DE 10°, COM ATÉ 2 ÁGUAS, INCLUSO IÇAMENTO. AF_07/2019 | M²
|  |  | TELHADO (LADO DO POÇO DE ILUMINAÇÃO) IN CAD |  | 420.16 | x |  | x |  | x |  | x |  | = | 420.16
|  |  | TELHADO (LADOCADA DE MÁQUINA 15000 L) IN CAD |  | 126.38 | x |  | x |  | x |  | x |  | = | 126.38
|  |  | TELHADO (LADO DA CASA DE MÁQUINA 02) IN CAD |  | 410.31 | x |  | x |  | x |  | x |  | = | 410.31
[13 empty] | TOTAL | = | 956.85
4.5 | SINAPI -PE JAN/23 | 94451 | CUMEEIRA PARA TELHA DE FIBROCIMENTO ESTRUTURAL E = 6 MM, INCLUSO ACESSÓRIOS DE FIXAÇÃO E IÇAMENTO. AF_07/2019 | M
|  |  | TELHADO (LADO DO POÇO DE ILUMINAÇÃO) IN CAD |  | 32.82 | x |  | x |  | x |  | x |  | = | 32.82
|  |  | TELHADO (LADOCADA DE MÁQUINA 15000 L) IN CAD |  | 59.7 | x |  | x |  | x |  | x |  | = | 59.7
|  |  | TELHADO (LADO DA CASA DE MÁQUINA 02) IN CAD |  | 32.83 | x |  | x |  | x |  | x |  | = | 32.83
|  |  | ACESSO A CASA DE MÁQUINAS 02 |  | 9 | x |  | x |  | x |  | x |  | = | 9
[13 empty] | TOTAL | = | 134.35
4.6 | COMPOSIÇÃO | 8 | CALHA DE TIJOLOS MACIÇOS PRENSADOS PARA CONFECÇÃO DE PAREDE DE CALHA, ASSENTADOS E REJUNTADOS COM ARGAMASSA DE CIMENTO E AREIA NO TRAÇO 1:2:8 - 1 VEZ, CHAPISCAOS E REBOCADOS | M²
|  |  | Calhas (Lado do Reservatório 15000 l) |  | 10.78 | x | 0.32 | x |  | x |  | x |  | = | 3.4496
|  |  | Calhas, complemento (Lado do Reservatório 15000 l) |  | 33 | x | 0.16 | x |  | x |  | x |  | = | 5.28
|  |  | Calhas, complemento (Lado do Poço de Iluminação) |  | 65.64 | x | 0.16 | x |  | x |  | x |  | = | 10.5024
|  |  | Calhas, complemento (Lado dCasa de Máquina 02) |  | 65.66 | x | 0.16 | x |  | x |  | x |  | = | 10.5056
[13 empty] | TOTAL | = | 29.74
4.7 | SINAPI -PE JAN/23 | 95241 | LASTRO DE CONCRETO MAGRO, APLICADO EM PISOS, LAJES SOBRE SOLO OU RADIERS, ESPESSURA DE 5 CM. AF_07/2016 | M²
CALHAS (NÃO FOI POSSÍVEL QUANTIFICAR, LOGO SERÁ ADORADO UM PERCENTUAL EM CIMA DAS CALHAS EXISTENTES, ESSE ITEM SERÁ UTILIZADO PARA REGULARIZAR E CORRIGIR DEFEITOS NAS CALHAS PARA APLICAÇÃO DA IMPERMEABILIZAÇÃO)
|  |  | TELHADO (LADO DO POÇO DE ILUMINAÇÃO) IN CAD |  | 65.64 | x | 0.6 | x |  | x |  | x | 10% | = | 3.9384
|  |  | TELHADO (LADOCADA DE MÁQUINA 15000 L) IN CAD |  | 43.78 | x | 0.6 | x |  | x |  | x | 50% | = | 13.134
|  |  | TELHADO (LADO DA CASA DE MÁQUINA 02) IN CAD |  | 65.66 | x | 0.6 | x |  | x |  | x | 10% | = | 3.9396
|  |  | ACESSO A CASA DE MÁQUINAS 02 |  | 4.5 | x | 1 | x |  | x |  | x | 10% | = | 0.45
[13 empty] | TOTAL | = | 21.46
4.8 | SINAPI -PE JAN/23 | 94231 | RUFO EM CHAPA DE AÇO GALVANIZADO NÚMERO 24, CORTE DE 25 CM, INCLUSO TRANSPORTE VERTICAL. AF_07/2019 | M
|  |  | TELHADO (LADO DO POÇO DE ILUMINAÇÃO) IN CAD |  | 27.2 | x |  | x |  | x |  | x |  | = | 27.2
|  |  | POÇO DE ILUMINAÇÃO |  | 9.24 | x |  | x |  | x |  | x |  | = | 9.24
|  |  | TELHADO (LADOCADA DE MÁQUINA 15000 L) IN CAD |  | 79.2 | x |  | x |  | x |  | x |  | = | 79.2
|  |  | TELHADO (LADO DA CASA DE MÁQUINA 02) IN CAD |  | 27.3 | x |  | x |  | x |  | x |  | = | 27.3
|  |  | CASA DE MÁQUINA 02 |  | 16.1 | x |  | x |  | x |  | x |  | = | 16.1
[13 empty] | TOTAL | = | 159.04
5.0 | IMPERMEABILIZAÇÃO
5.1 | SINAPI -PE JAN/23 | 98556 | IMPERMEABILIZAÇÃO DE SUPERFÍCIE COM ARGAMASSA POLIMÉRICA / MEMBRANA ACRÍLICA, 4 DEMÃOS, REFORÇADA COM VÉU DE POLIÉSTER (MAV). AF_06/2018 | M²
|  |  | Lado da Casa de Máquinas 02 (Limpeza da calha) |  | 65.64 | x | 0.92 | x |  | x |  | x |  | = | 60.3888
|  |  | Entrada para Casa de Máquinas 02 |  | 4.10 | x | 1.6 | x | [6 empty] | 1.6
|  |  | Bloco Casa de Máquinas 01 / Reservatório (Limpeza da calha) |  | 43.78 | x |  | x |  | x |  | x |  | = | 43.78
|  |  | Lado do Poço de Iluminação (Limpeza da calha) |  | 65.66 | x | 0.92 | x |  | x |  | x |  | = | 60.4072
|  |  | Reservatório (15000l) |  | 6.09 | x | 3.55 | x |  | x |  | x |  | = | 21.6195
|  |  | Casas de Máquinas |  | 4.3 | x | 3.35 | x |  | x |  | x |  | = | 14.405
[13 empty] | TOTAL | = | 166.18
5.2 | COMPOSIÇÃO | 5 | CONCRETO ARMADO PRONTO, FGK 25 MPA, CONDIÇÃO B (NBR 12655), SUBSTITUINDO O CIMENTO POR GRAUTE, LANÇADO EM QUALQUER TIPO DE ESTRUTURA E ADENSADO, INCLUSIVE FORMA, ESCORAMENTO E FERRAGEM. | M3
|  |  | RESERVATÓRIO REPARO INCÊNDIO TUBOS DE 80 MM (15000 L) |  | 0.007854 | x | 0.2 | x |  | x |  | x |  | = | 0.0015708
|  |  | RESERVATÓRIO REPARO HIDRICO TUBOS DE 60 MM (15000 L) |  | 0.0050265 | x | 0.2 | x |  | x |  | x |  | = | 0.0010053
|  |  | RESERVATÓRIO REPARO HIDRICO TUBOS DE 50 MM (15000 L) |  | 0.0038485 | x | 0.2 | x |  | x |  | x |  | = | 0.00076969
DESCIDAS DE ÁGUA PLUVIAL
[13 empty] | TOTAL | = | 0.0033
6.0 | REVESTIMENTO
6.1 | SINAPI -PE JAN/23 | 87879 | CHAPISCO APLICADO EM ALVENARIAS E ESTRUTURAS DE CONCRETO INTERNAS, COM COLHER DE PEDREIRO. ARGAMASSA TRAÇO 1:3 COM PREPARO EM BETONEIRA 400 L. AF_10/20228 | M²
|  |  | LADO DA CLARA BOIA |  | 365.19 | x |  | x |  | x |  | x | 20% | = | 73.038
|  |  | HALL 2º ANDAR - MEDIDO NO CAD |  | 94.65 | x |  | x |  | x |  | x | 100% | = | 94.65
|  |  | SECAD - MEDIDO NO CAD |  | 36.18 | x |  | x |  | x |  | x | 100% | = | 36.18
|  |  | SECAD - COPIADORA |  | 19.07 | x |  | x |  | x |  | x | 100% | = | 19.07
|  |  | LADO DA CASA DE MÁQUINA 02 |  | 366.36 | x |  | x |  | x |  | x | 80% | = | 293.088
[13 empty] | TOTAL | = | 516.03
6.2 | SINAPI -PE JAN/23 | 90407 | MASSA ÚNICA, PARA RECEBIMENTO DE PINTURA, EM ARGAMASSA TRAÇO 1:2:8, PREPARO MANUAL, APLICADA MANUALMENTE EM TETO, ESPESSURA DE 20MM, COM EXECUÇÃO DE TALISCAS. AF_03/2015 | M²
|  |  | LADO DA CLARA BOIA |  | 365.19 | x |  | x |  | x |  | x | 20% | = | 73.038
|  |  | HALL 2º ANDAR - MEDIDO NO CAD |  | 94.65 | x |  | x |  | x |  | x | 100% | = | 94.65
|  |  | SECAD - MEDIDO NO CAD |  | 36.18 | x |  | x |  | x |  | x | 100% | = | 36.18
|  |  | SECAD - COPIADORA |  | 19.07 | x |  | x |  | x |  | x | 100% | = | 19.07
|  |  | LADO DA CASA DE MÁQUINA 02 |  | 366.36 | x |  | x |  | x |  | x | 80% | = | 293.088
[13 empty] | TOTAL | = | 516.03
7.0 | ESQUADRIAS DE MADEIRA
7.1 | COMPOSIÇÃO | 6 | ESQUADRIA DE MADEIRA COM GRADE E FOLHA EM MADEIRA DE LEI PARA PORTAS EXTERNAS INCLUSIVE ASSENTAMENTO E FERRAGENS. | UND
|  |  | Porta de acesso à casa de máquinas |  |  | x |  | x |  | x |  | x | 2 | = | 2
|  |  | Porta de acesso à coberta |  |  | x |  | x |  | x |  | x | 1 | = | 1
[13 empty] | TOTAL | = | 3
8.0 | PINTURA
8.1 | SINAPI -PE JAN/23 | 88496 | APLICAÇÃO E LIXAMENTO DE MASSA LÁTEX EM TETO, DUAS DEMÃOS. AF_06/2014 | M²
|  |  | LADO DA CLARA BOIA |  | 365.19 | x |  | x |  | x |  | x | 20% | = | 73.038
|  |  | HALL 2º ANDAR - MEDIDO NO CAD |  | 94.65 | x |  | x |  | x |  | x | 100% | = | 94.65
|  |  | SECAD - MEDIDO NO CAD |  | 36.18 | x |  | x |  | x |  | x | 100% | = | 36.18
|  |  | SECAD - COPIADORA |  | 19.07 | x |  | x |  | x |  | x | 100% | = | 19.07
|  |  | LADO DA CASA DE MÁQUINA 02 |  | 366.36 | x |  | x |  | x |  | x | 100% | = | 366.36
[13 empty] | TOTAL | = | 589.3
8.2 | COMPOSIÇÃO | 9 | PINTURA A BASE DE EMULSAO ACRILICA, EM TETO, DUAS DEMAOS, INCLUSIVE LIQUIDO SELADOR UMA DEMAO, E DUAS DEMAOS DE MASSA ACRILICA. | M²
|  |  | LADO DA CLARA BOIA |  | 365.19 | x |  | x |  | x |  | x | 100% | = | 365.19
|  |  | HALL 2º ANDAR - MEDIDO NO CAD |  | 94.65 | x |  | x |  | x |  | x | 100% | = | 94.65
|  |  | SECAD - MEDIDO NO CAD |  | 36.18 | x |  | x |  | x |  | x | 100% | = | 36.18
|  |  | SECAD - COPIADORA |  | 19.07 | x |  | x |  | x |  | x | 100% | = | 19.07
|  |  | LADO DA CASA DE MÁQUINA 02 |  | 366.36 | x |  | x |  | x |  | x | 100% | = | 366.36
[13 empty] | TOTAL | = | 881.45
8.3 | SINAPI -PE JAN/23 | 88489 | APLICAÇÃO MANUAL DE PINTURA COM TINTA LÁTEX ACRÍLICA EM PAREDES, DUAS DEMÃOS. AF_06/2014 | M²
|  |  | Paredes Externas do Reservatório |  | 17.68 | x |  | x | 3.3 | x |  | x |  | = | 58.344
|  |  | Paredes Externas da Casa de Máquina 02 |  | FALSE | x |  | x | 3.3 | x |  | x |  | = | 3.3
|  |  | Poço de Ventilação |  | 7.5 | x |  | x | 9 | x |  | x |  | = | 67.5
[13 empty] | TOTAL | = | 129.14
8.4 | COMPOSIÇÃO | 10 | PINTURA COM ESMALTE SINTÉTICO EM ESQUADRIA DE MADEIRA, DUAS DEMÃOS, COM RASPAGEM E APARELHAMENTO COM ZARCÃO | M²
|  |  | Porta de acesso à casa de máquinas |  | 0.6 | x | 2.1 | x |  | x |  | x | 2 | = | 2.52
|  |  | Porta de acesso à coberta |  | 0.8 | x | 2.1 | x |  | x |  | x | 1 | = | 1.68
[13 empty] | TOTAL | = | 4.2
8.5 | COMPOSIÇÃO | 16 | PINTURA DE FUNDO (TIPO ZARÃO) PULVERIZADA SOBRE SUPERFÍCIES METÁLICAS COM ACABAMENTO EM PINTURA (TIPO ESMALTE SINTÉTICO) PULVERIZADA, DUAS DEMÃOS, INCLUSO LIXAMENTO. | M²
|  |  | LADO POÇO DE ILUMINAÇÃO (INCÊNDIO) |  | 25 | x | 0.25133 | x |  | x |  | x |  | = | 6.2832
|  |  | LADO CASA DE MÁQUINA (INCÊNDIO) |  | 25 | x | 0.25133 | x |  | x |  | x |  | = | 6.2832
[13 empty] | TOTAL | = | 12.57
9.0 | INSTALAÇÕES PLUVIAIS
9.1 | SINAPI -PE JAN/23 | 89578 | TUBO PVC, SÉRIE R, ÁGUA PLUVIAL, DN 100 MM, FORNECIDO E INSTALADO EM CONDUTORES VERTICAIS DE ÁGUAS PLUVIAIS. AF_06/20229 | M
|  |  | TROCA DE TUBULAÇÕES DANIFICADAS |  | 54 | x |  | x |  | x |  | x |  | = | 54
[13 empty] | TOTAL | = | 54
9.2 | SINAPI -PE JAN/23 | 89584 | JOELHO 90 GRAUS, PVC, SERIE R, ÁGUA PLUVIAL, DN 100 MM, JUNTA ELÁSTICA, FORNECIDO E INSTALADO EM CONDUTORES VERTICAIS DE ÁGUAS PLUVIAIS. AF_06/2022 | UND
|  |  | TROCA DE TUBULAÇÕES DANIFICADAS |  | 6 | x |  | x |  | x |  | x |  | = | 6
[13 empty] | TOTAL | = | 6
10 | INSTALAÇÕES HIDRÁULICAS
10.1 | SINAPI -PE JAN/23 | 89450 | TUBO, PVC, SOLDÁVEL, DN 60MM, INSTALADO EM PRUMADA DE ÁGUA - FORNECIMENTO E INSTALAÇÃO. AF_06/2022 | M
Reservatório Superior de 15.000 litros
|  |  | LADO CASA DE MÁQUINA (ÁGUA FRIA) |  | 23.1 | x |  | x |  | x |  | x |  | = | 23.1
[13 empty] | TOTAL | = | 23.1
10.2 | SINAPI -PE JAN/23 | 89449 | TUBO, PVC, SOLDÁVEL, DN 50MM, INSTALADO EM PRUMADA DE ÁGUA - FORNECIMENTO E INSTALAÇÃO. AF_06/2022 | M
Reservatório Superior de 15.000 litros
|  |  | LADO POÇO ILUMINAÇÃO (ÁGUA FRIA) |  | 118.5 | x |  | x |  | x |  | x |  | = | 118.5
[13 empty] | TOTAL | = | 118.5
10.3 | SINAPI -PE JAN/23 | 89597 | LUVA, PVC, SOLDÁVEL, DN 60MM, INSTALADO EM PRUMADA DE ÁGUA - FORNECIMENTO E INSTALAÇÃO. AF_06/2022 | UND
Reservatório Superior de 15.000 litros
|  |  | LADO CASA DE MÁQUINA (ÁGUA FRIA) |  | 23.1 | x |  | x |  | x |  | x | 16.67% | = | 4
[13 empty] | TOTAL | = | 4
10.4 | SINAPI -PE JAN/23 | 89575 | LUVA, PVC, SOLDÁVEL, DN 50MM, INSTALADO EM PRUMADA DE ÁGUA - FORNECIMENTO E INSTALAÇÃO. AF_06/2022 | UND
Reservatório Superior de 15.000 litros
|  |  | LADO POÇO ILUMINAÇÃO (ÁGUA FRIA) |  | 118.5 | x |  | x |  | x |  | x | 16.67% | = | 20
[13 empty] | TOTAL | = | 20
10.5 | SINAPI -PE JAN/23 | 89628 | TE, PVC, SOLDÁVEL, DN 60MM, INSTALADO EM PRUMADA DE ÁGUA - FORNECIMENTO E INSTALAÇÃO. AF_06/2022 | UND
Reservatório Superior de 15.000 litros
|  |  | LADO POÇO ILUMINAÇÃO (ÁGUA FRIA) |  |  | x | 7 | x |  | x |  | x |  | = | 7
[13 empty] | TOTAL | = | 7
10.6 | SINAPI -PE JAN/23 | 89625 | TE, PVC, SOLDÁVEL, DN 50MM, INSTALADO EM PRUMADA DE ÁGUA - FORNECIMENTO E INSTALAÇÃO. AF_06/2022 | UND
Reservatório Superior de 15.000 litros
|  |  | LADO CASA DE MÁQUINA (ÁGUA FRIA) |  |  | x | 1 | x |  | x |  | x |  | = | 1
[13 empty] | TOTAL | = | 1
10.7 | SINAPI -PE JAN/23 | 89505 | JOELHO 90 GRAUS, PVC, SOLDÁVEL, DN 60MM, INSTALADO EM PRUMADA DE ÁGUA - FORNECIMENTO E INSTALAÇÃO. AF_06/2022 | UND
Reservatório Superior de 15.000 litros
|  |  | LADO POÇO ILUMINAÇÃO (ÁGUA FRIA) |  |  | x | 4 | x |  | x |  | x |  | = | 4
[13 empty] | TOTAL | = | 4
10.8 | SINAPI -PE JAN/23 | 103984 | JOELHO 90 GRAUS, PVC, SOLDÁVEL, DN 50MM, INSTALADO EM RAMAL DE DISTRIBUIÇÃO DE ÁGUA - FORNECIMENTO E INSTALAÇÃO. AF_06/2022 | UND
Reservatório Superior de 15.000 litros
|  |  | LADO CASA DE MÁQUINA (ÁGUA FRIA) |  |  | x | 2 | x |  | x |  | x |  | = | 2
[13 empty] | TOTAL | = | 2
10.9 | SINAPI -PE JAN/23 | 94707 | ADAPTADOR COM FLANGE E ANEL DE VEDAÇÃO, PVC, SOLDÁVEL, DN 60 MM X 2 , INSTALADO EM RESERVAÇÃO DE ÁGUA DE EDIFICAÇÃO QUE POSSUA RESERVATÓRIO DE FI BRA/FIBROCIMENTO FORNECIMENTO E INSTALAÇÃO. AF_06/2016 | UND
Reservatório Superior de 15.000 litros
|  |  | LADO POÇO ILUMINAÇÃO (ÁGUA FRIA) |  |  | x | 1 | x |  | x |  | x |  | = | 1
[13 empty] | TOTAL | = | 1
10.10 | SINAPI -PE JAN/23 | 94706 | ADAPTADOR COM FLANGE E ANEL DE VEDAÇÃO, PVC, SOLDÁVEL, DN 50 MM X 1 1/2 , INSTALADO EM RESERVAÇÃO DE ÁGUA DE EDIFICAÇÃO QUE POSSUA RESERVATÓRIO DE FIBRA/FIBROCIMENTO FORNECIMENTO E INSTALAÇÃO. AF_06/2016 | UND
Reservatório Superior de 15.000 litros
|  |  | LADO CASA DE MÁQUINA (ÁGUA FRIA) |  |  | x | 1 | x |  | x |  | x |  | = | 1
[13 empty] | TOTAL | = | 1
TUBULAÇÕES E CONEXÕES DE AÇO GALVANIZADO
10.11 | SINAPI -PE JAN/23 | 92337 | TUBO DE AÇO GALVANIZADO COM COSTURA, CLASSE MÉDIA, CONEXÃO RANHURADA, DN 80 (3"), INSTALADO EM PRUMADAS - FORNECIMENTO E INSTALAÇÃO. AF_10/2020 | M
|  |  | LADO POÇO DE ILUMINAÇÃO (INCÊNDIO) |  | 25 | x | 1 | x |  | x |  | x |  | = | 25
|  |  | LADO CASA DE MÁQUINA (INCÊNDIO) |  | 25 | x | 1 | x |  | x |  | x |  | = | 25
[13 empty] | TOTAL | = | 50
10.12 | SINAPI -PE JAN/23 | 101929 | LUVA, EM FERRO GALVANIZADO, 4", CONEXÃO ROSQUEADA, INSTALADO EM REDE DE ALIMENTAÇÃO PARA HIDRANTE - FORNECIMENTO E INSTALAÇÃO. AF_10/2020 | UND
|  |  | LADO POÇO DE ILUMINAÇÃO (INCÊNDIO) |  | 25 | x | 1 | x |  | x |  | x | 33.33% | = | 9
|  |  | LADO CASA DE MÁQUINA (INCÊNDIO) |  | 25 | x | 1 | x |  | x |  | x | 33.33% | = | 9
[13 empty] | TOTAL | = | 9
10.13 | SINAPI -PE JAN/23 | 97438 | CURVA 90 GRAUS, EM AÇO, CONEXÃO RANHURADA, DN 80 (3"), INSTALADO EM PRUMADAS - FORNECIMENTO E INSTALAÇÃO. AF_10/2020 | UND
|  |  | LADO POÇO DE ILUMINAÇÃO (INCÊNDIO) |  |  | x |  | x |  | x |  | x | 3 | = | 3
|  |  | LADO CASA DE MÁQUINA (INCÊNDIO) |  |  | x |  | x |  | x |  | x | 3 | = | 3
[13 empty] | TOTAL | = | 3
10.14 | SINAPI -PE JAN/23 | 97442 | TÊ, EM AÇO, CONEXÃO RANHURADA, DN 80 (3"), INSTALADO EM PRUMADAS - FORNECIMENTO E INSTALAÇÃO. AF_10/2020 | UND
|  |  | LADO CASA DE MÁQUINA (INCÊNDIO) |  |  | x |  | x |  | x |  | x | 2 | = | 2
[13 empty] | TOTAL | = | 2

## CURVA ABC
PREFEITURA MUNICIPAL DE CAMARAGIBE
SECRETARIA DE INFRAESTRUTURA
CURVA ABC
OBJETO: |  | CONTRATAÇÃO DE EMPRESA DE ENGENHARIA PARA A EXECUÇÃO DAS OBRAS DE REFORMA DA COBERTA DO PRÉDIO DA PREFEITURA DO MUNICÍPIO DE CAMARAGIBE - PE. |  |  |  | BDI %
LOCAL: |  | Avenida Belmino Correia - Camaragibe – PE |  |  |  | TRIBUTAÇÃO: | COM DESONERAÇÃO | 28.82%
FONTE DE PRECOS: |  | Composições de Custo, Tabela SINAPI-PE JAN/2023 - Com Desoneração + (BDI 28,82%). |  |  |  | DATA BASE: | 2023-01-01
ITEM | TABELA DE REFERENCIA | CÓDIGO | DESCRIÇÃO | QUANTITATIVOS |  | FINANCEIROS |  |  | %
|  |  |  | UNID. | PREVISTO | UNITÁRIO SEM BDI | UNITÁRIO COM BDI | PARCIAIS
4.4 | COMPOSIÇÃO | 13 | TELHAMENTO COM TELHA ONDULADA DE FIBROCIMENTO E = 8 MM, COM RECOBRIMENTO LATERAL DE 1 1/4 DE ONDA PARA TELHADO COM INCLINAÇÃO MÁXIMA DE 10°, COM ATÉ 2 ÁGUAS, INCLUSO IÇAMENTO. AF_07/2019 | M² | 956.85 | 73 | 94.03 | 89972.6 | 25.34%
8.2 | COMPOSIÇÃO | 9 | PINTURA A BASE DE EMULSAO ACRILICA, EM TETO, DUAS DEMAOS, INCLUSIVE LIQUIDO SELADOR UMA DEMAO, E DUAS DEMAOS DE MASSA ACRILICA. | M² | 881.45 | 37.92 | 48.84 | 43050.01 | 12.12%
6.2 | SINAPI -PE JAN/23 | 90407 | MASSA ÚNICA, PARA RECEBIMENTO DE PINTURA, EM ARGAMASSA TRAÇO 1:2:8, PREPARO MANUAL, APLICADA MANUALMENTE EM TETO, ESPESSURA DE 20MM, COM EXECUÇÃO DE TALISCAS. AF_03/2015 | M² | 516.03 | 50.55 | 65.11 | 33598.71 | 9.463%
4.2 | SINAPI -PE JAN/23 | 92543 | TRAMA DE MADEIRA COMPOSTA POR TERÇAS PARA TELHADOS DE ATÉ 2 ÁGUAS PARA TELHA ONDULADA DE FIBROCIMENTO, METÁLICA, PLÁSTICA OU TERMOACÚSTICA, INCLUSO TRANSPORTE VERTICAL. AF_07/2019 | M² | 956.85 | 25.55 | 32.91 | 31489.93 | 8.869%
8.1 | SINAPI -PE JAN/23 | 88496 | APLICAÇÃO E LIXAMENTO DE MASSA LÁTEX EM TETO, DUAS DEMÃOS. AF_06/2014 | M² | 589.3 | 24.36 | 31.38 | 18492.23 | 5.208%
4.5 | SINAPI -PE JAN/23 | 94451 | CUMEEIRA PARA TELHA DE FIBROCIMENTO ESTRUTURAL E = 6 MM, INCLUSO ACESSÓRIOS DE FIXAÇÃO E IÇAMENTO. AF_07/2019 | M | 134.35 | 102 | 131.39 | 17652.24 | 4.972%
4.1 | COMPOSIÇÃO | 7 | ALVENARIA DE TIJOLOS MACIÇOS PRENSADOS PARA PILARETES DE SUSTENTAÇÃO DO MADEIRAMENTO DA COBERTA, ASSENTADOS E REJUNTADOS COM ARGAMASSA DE CIMENTO E AREIA NO TRAÇO 1:6 - 1 VEZ. | M³ | 14.7 | 738.1 | 950.82 | 13977.05 | 3.937%
1.1 | SINAPI -PE JAN/23 | 90777 | ENGENHEIRO CIVIL DE OBRA JUNIOR COM ENCARGOS COMPLEMENTARES | H | 90 | 96.35 | 124.11 | 11169.9 | 3.146%
5.1 | SINAPI -PE JAN/23 | 98556 | IMPERMEABILIZAÇÃO DE SUPERFÍCIE COM ARGAMASSA POLIMÉRICA / MEMBRANA ACRÍLICA, 4 DEMÃOS, REFORÇADA COM VÉU DE POLIÉSTER (MAV). AF_06/2018 | M² | 166.18 | 50.55 | 65.11 | 10819.97 | 3.047%
3.7 | COMPOSIÇÃO | 4 | REMOÇÃO DE TRAMA DE MADEIRA PARA COBERTURA, DE FORMA MANUAL, SEM REAPROVEITAMENTO. AF_12/2017 | M² | 955.41 | 8.6 | 11.07 | 10576.38 | 2.979%
4.8 | SINAPI -PE JAN/23 | 94231 | RUFO EM CHAPA DE AÇO GALVANIZADO NÚMERO 24, CORTE DE 25 CM, INCLUSO TRANSPORTE VERTICAL. AF_07/2019 | M | 159.04 | 50.79 | 65.42 | 10404.39 | 2.93%
10.11 | SINAPI -PE JAN/23 | 92337 | TUBO DE AÇO GALVANIZADO COM COSTURA, CLASSE MÉDIA, CONEXÃO RANHURADA, DN 80 (3"), INSTALADO EM PRUMADAS - FORNECIMENTO E INSTALAÇÃO. AF_10/2020 | M | 50 | 139.73 | 180 | 9000 | 2.535%
3.2 | COMPOSIÇÃO | 2 | DEMOLIÇÃO DE REBOCO ANTIGO | M² | 516.03 | 11.29 | 14.54 | 7503.07 | 2.113%
4.6 | COMPOSIÇÃO | 8 | CALHA DE TIJOLOS MACIÇOS PRENSADOS PARA CONFECÇÃO DE PAREDE DE CALHA, ASSENTADOS E REJUNTADOS COM ARGAMASSA DE CIMENTO E AREIA NO TRAÇO 1:2:8 - 1 VEZ, CHAPISCAOS E REBOCADOS | M² | 29.74 | 154.91 | 199.55 | 5934.61 | 1.671%
3.6 | SINAPI -PE JAN/23 | 97649 | REMOÇÃO DE TELHAS DE FIBROCIMENTO, METÁLICA E CERÂMICA, DE FORMA MECANIZADA, COM USO DE GUINDASTE, SEM REAPROVEITAMENTO. AF_12/2017 | M² | 955.41 | 3.71 | 4.77 | 4557.3 | 1.284%
3.11 | SINAPI -PE JAN/23 | 100983 | CARGA, MANOBRA E DESCARGA | M³ | 362.0481 | 8.76 | 11.28 | 4083.9 | 1.15%
3.12 | SINAPI -PE JAN/23 | 95876 | TRANSPORTE COM CAMINHÃO BASCULANTE DE 14 M³, EM VIA URBANA PAVIMENTADA, DMT ATÉ 30 KM (UNIDADE: M3XKM). AF_07/2020 | M³xKM | 1448.1924 | 2.08 | 2.67 | 3866.67 | 1.089%
7.1 | COMPOSIÇÃO | 6 | ESQUADRIA DE MADEIRA COM GRADE E FOLHA EM MADEIRA DE LEI PARA PORTAS EXTERNAS INCLUSIVE ASSENTAMENTO E FERRAGENS. | UND | 3 | 855.13 | 1101.57 | 3304.71 | 0.9307%
2.1 | COMPOSIÇÃO | 12 | PLACA DE OBRA DE OBRA | M² | 6 | 414 | 533.31 | 3199.86 | 0.9012%
10.2 | SINAPI -PE JAN/23 | 89449 | TUBO, PVC, SOLDÁVEL, DN 50MM, INSTALADO EM PRUMADA DE ÁGUA - FORNECIMENTO E INSTALAÇÃO. AF_06/2022 | M | 118.5 | 19.48 | 25.09 | 2973.16 | 0.8374%
6.1 | SINAPI -PE JAN/23 | 87879 | CHAPISCO APLICADO EM ALVENARIAS E ESTRUTURAS DE CONCRETO INTERNAS, COM COLHER DE PEDREIRO. ARGAMASSA TRAÇO 1:3 COM PREPARO EM BETONEIRA 400 L. AF_10/20228 | M² | 516.03 | 3.97 | 5.11 | 2636.91 | 0.7427%
8.3 | SINAPI -PE JAN/23 | 88489 | APLICAÇÃO MANUAL DE PINTURA COM TINTA LÁTEX ACRÍLICA EM PAREDES, DUAS DEMÃOS. AF_06/2014 | M² | 129.14 | 14.51 | 18.69 | 2413.62 | 0.6798%
10.12 | SINAPI -PE JAN/23 | 101929 | LUVA, EM FERRO GALVANIZADO, 4", CONEXÃO ROSQUEADA, INSTALADO EM REDE DE ALIMENTAÇÃO PARA HIDRANTE - FORNECIMENTO E INSTALAÇÃO. AF_10/2020 | UND | 9 | 198.72 | 255.99 | 2303.91 | 0.6489%
9.1 | SINAPI -PE JAN/23 | 89578 | TUBO PVC, SÉRIE R, ÁGUA PLUVIAL, DN 100 MM, FORNECIDO E INSTALADO EM CONDUTORES VERTICAIS DE ÁGUAS PLUVIAIS. AF_06/20229 | M | 54 | 32.03 | 41.26 | 2228.04 | 0.6275%
8.5 | COMPOSIÇÃO | 16 | PINTURA DE FUNDO (TIPO ZARÃO) PULVERIZADA SOBRE SUPERFÍCIES METÁLICAS COM ACABAMENTO EM PINTURA (TIPO ESMALTE SINTÉTICO) PULVERIZADA, DUAS DEMÃOS, INCLUSO LIXAMENTO. | M² | 12.57 | 106.92 | 137.73 | 1731.26 | 0.4876%
3.4 | COMPOSIÇÃO | 3 | DEMOLIÇÃO MANUAL DE CONCRETO SIMPLES (ALGEROZES DO SETOR CENTRAL) | M³ | 2.79 | 268.98 | 346.5 | 966.73 | 0.2723%
10.1 | SINAPI -PE JAN/23 | 89450 | TUBO, PVC, SOLDÁVEL, DN 60MM, INSTALADO EM PRUMADA DE ÁGUA - FORNECIMENTO E INSTALAÇÃO. AF_06/2022 | M | 23.1 | 31.44 | 40.5 | 935.55 | 0.2635%
4.3 | COTAÇÃO | Painel de Preços | CONFECÇÃO E APLICAÇÃO DE CLARABÓIA REMOVÍVEL EM POLICARBONATO COM ESTRUTURA METÁLICA (METALON) CONFORME DESENHO ESQUEMÁTICO DO RELATÓRIO. | M² | 4.35 | 156.5 | 201.6 | 876.96 | 0.247%
4.7 | SINAPI -PE JAN/23 | 95241 | LASTRO DE CONCRETO MAGRO, APLICADO EM PISOS, LAJES SOBRE SOLO OU RADIERS, ESPESSURA DE 5 CM. AF_07/2016 | M² | 21.46 | 29.29 | 37.73 | 809.68 | 0.228%
3.3 | COMPOSIÇÃO | 15 | REMOÇÃO DE MASSA LATÉX | M² | 219.35 | 2.83 | 3.64 | 798.43 | 0.2249%
3.9 | COMPOSIÇÃO | 1 | LIMPEZA DE CAIXA D'ÁGUA 15.000L | M² | 50.5 | 10.21 | 13.15 | 664.07 | 0.187%
10.13 | SINAPI -PE JAN/23 | 97438 | CURVA 90 GRAUS, EM AÇO, CONEXÃO RANHURADA, DN 80 (3"), INSTALADO EM PRUMADAS - FORNECIMENTO E INSTALAÇÃO. AF_10/2020 | UND | 3 | 136.26 | 175.53 | 526.59 | 0.1483%
10.14 | SINAPI -PE JAN/23 | 97442 | TÊ, EM AÇO, CONEXÃO RANHURADA, DN 80 (3"), INSTALADO EM PRUMADAS - FORNECIMENTO E INSTALAÇÃO. AF_10/2020 | UND | 2 | 199.81 | 257.39 | 514.78 | 0.145%
10.5 | SINAPI -PE JAN/23 | 89628 | TE, PVC, SOLDÁVEL, DN 60MM, INSTALADO EM PRUMADA DE ÁGUA - FORNECIMENTO E INSTALAÇÃO. AF_06/2022 | UND | 7 | 47.3 | 60.93 | 426.51 | 0.1201%
9.2 | SINAPI -PE JAN/23 | 89584 | JOELHO 90 GRAUS, PVC, SERIE R, ÁGUA PLUVIAL, DN 100 MM, JUNTA ELÁSTICA, FORNECIDO E INSTALADO EM CONDUTORES VERTICAIS DE ÁGUAS PLUVIAIS. AF_06/2022 | UND | 6 | 43.09 | 55.5 | 333 | 0.09379%
10.4 | SINAPI -PE JAN/23 | 89575 | LUVA, PVC, SOLDÁVEL, DN 50MM, INSTALADO EM PRUMADA DE ÁGUA - FORNECIMENTO E INSTALAÇÃO. AF_06/2022 | UND | 20 | 10.6 | 13.65 | 273 | 0.07689%
8.4 | COMPOSIÇÃO | 10 | PINTURA COM ESMALTE SINTÉTICO EM ESQUADRIA DE MADEIRA, DUAS DEMÃOS, COM RASPAGEM E APARELHAMENTO COM ZARCÃO | M² | 4.2 | 50.3 | 64.79 | 272.11 | 0.07664%
10.7 | SINAPI -PE JAN/23 | 89505 | JOELHO 90 GRAUS, PVC, SOLDÁVEL, DN 60MM, INSTALADO EM PRUMADA DE ÁGUA - FORNECIMENTO E INSTALAÇÃO. AF_06/2022 | UND | 4 | 41.51 | 53.47 | 213.88 | 0.06024%
3.1 | SINAPI -PE JAN/23 | 97662 | REMOÇÃO DE TUBULAÇÕES (TUBOS E CONEXÕES) DE ÁGUA FRIA, DE FORMA MANUAL, SEM REAPROVEITAMENTO. AF_12/2017 | M | 233.46 | 0.4 | 0.51 | 119.06 | 0.03353%
10.3 | SINAPI -PE JAN/23 | 89597 | LUVA, PVC, SOLDÁVEL, DN 60MM, INSTALADO EM PRUMADA DE ÁGUA - FORNECIMENTO E INSTALAÇÃO. AF_06/2022 | UND | 4 | 22.04 | 28.39 | 113.56 | 0.03198%
10.9 | SINAPI -PE JAN/23 | 94707 | ADAPTADOR COM FLANGE E ANEL DE VEDAÇÃO, PVC, SOLDÁVEL, DN 60 MM X 2 , INSTALADO EM RESERVAÇÃO DE ÁGUA DE EDIFICAÇÃO QUE POSSUA RESERVATÓRIO DE FI BRA/FIBROCIMENTO FORNECIMENTO E INSTALAÇÃO. AF_06/2016 | UND | 1 | 65.34 | 84.17 | 84.17 | 0.02371%
10.10 | SINAPI -PE JAN/23 | 94706 | ADAPTADOR COM FLANGE E ANEL DE VEDAÇÃO, PVC, SOLDÁVEL, DN 50 MM X 1 1/2 , INSTALADO EM RESERVAÇÃO DE ÁGUA DE EDIFICAÇÃO QUE POSSUA RESERVATÓRIO DE FIBRA/FIBROCIMENTO FORNECIMENTO E INSTALAÇÃO. AF_06/2016 | UND | 1 | 43.4 | 55.9 | 55.9 | 0.01574%
10.8 | SINAPI -PE JAN/23 | 103984 | JOELHO 90 GRAUS, PVC, SOLDÁVEL, DN 50MM, INSTALADO EM RAMAL DE DISTRIBUIÇÃO DE ÁGUA - FORNECIMENTO E INSTALAÇÃO. AF_06/2022 | UND | 2 | 17.14 | 22.07 | 44.14 | 0.01243%
3.5 | SINAPI -PE JAN/23 | 97644 | REMOÇÃO DE PORTAS, DE FORMA MANUAL, SEM REAPROVEITAMENTO. AF_12/2017 | M² | 4.2 | 7.73 | 9.95 | 41.79 | 0.01177%
10.6 | SINAPI -PE JAN/23 | 89625 | TE, PVC, SOLDÁVEL, DN 50MM, INSTALADO EM PRUMADA DE ÁGUA - FORNECIMENTO E INSTALAÇÃO. AF_06/2022 | UND | 1 | 21.06 | 27.12 | 27.12 | 0.007638%
5.2 | COMPOSIÇÃO | 5 | CONCRETO ARMADO PRONTO, FGK 25 MPA, CONDIÇÃO B (NBR 12655), SUBSTITUINDO O CIMENTO POR GRAUTE, LANÇADO EM QUALQUER TIPO DE ESTRUTURA E ADENSADO, INCLUSIVE FORMA, ESCORAMENTO E FERRAGEM. | M3 | 0.0033 | 3988.37 | 5137.81 | 16.95 | 0.004774%
3.10 | SINAPI -PE JAN/23 | 99814 | LIMPEZA DE SUPERFÍCIE COM JATO DE ALTA PRESSÃO. AF_04/2019 | M² | 1.64 | 1.69 | 2.17 | 3.55 | 0.0009998%
3.8 | SINAPI -PE JAN/23 | 97628 | DEMOLIÇÃO DE LAJES, DE FORMA MANUAL, SEM REAPROVEITAMENTO. AF_12/2017 | M3 | 0.0033 | 236.85 | 305.11 | 1 | 0.0002816%
TOTAL | [7 empty] | 355058.96 | 100%
Importa o presente orçamento em: |  | Trezentos e cinquenta e cinco mil, cinquenta e oito reais e noventa e seis centavos.

## Cron. Físico Finan.
PREFEITURA MUNICIPAL DE CAMARAGIBE
SECRETARIA DE INFRAESTRUTURA
CRONOGRAMA FÍSICO-FINANCEIRO DE DESEMBOLSO MÁXIMO
OBJETO | CONTRATAÇÃO DE EMPRESA DE ENGENHARIA PARA A EXECUÇÃO DAS OBRAS DE REFORMA DA COBERTA DO PRÉDIO DA PREFEITURA DO MUNICÍPIO DE CAMARAGIBE - PE.
LOCAL: | Avenida Belmino Correia - Camaragibe – PE
ITEM | DISCRIMINAÇÃO | % | PREÇO | 15 DIAS |  | 30 DIAS |  | 45 DIAS |  | 60 DIAS
|  |  | R$ | % | R$ | % | R$ | % | R$ | % | R$
1.0 | ADMINISTRAÇÃO DE OBRA | 3.146% | 11169.9 | 25% | 2792.475 | 25% | 2792.475 | 25% | 2792.475 | 25% | 2792.475
2.0 | SERVIÇOS PRELIMINARES | 0.9012% | 3199.86 | 100% | 3199.86 | 0% | 0 | 0% | 0 | 0% | 0
3.0 | REMOÇÃO E LIMPEZA | 9.345% | 33181.95 | 85.67% | 28425.3175 | 14.34% | 4756.6325 | 0% | 0 | 0% | 0
4.0 | COBERTA/TELHADO | 48.19% | 171117.46 | 0% | 0 | 50% | 85558.73 | 50% | 85558.73 | 0% | 0
5.0 | IMPERMEABILIZAÇÃO | 3.052% | 10836.92 | 0% | 0 | 50% | 5418.46 | 50% | 5418.46 | 0% | 0
6.0 | REVESTIMENTO | 10.21% | 36235.62 | 0% | 0 | 0% | 0 | 50% | 18117.81 | 50% | 18117.81
7.0 | ESQUADRIAS DE MADEIRA | 0.9307% | 3304.71 | 0% | 0 | 0% | 0 | 100% | 3304.71 | 0% | 0
8.0 | PINTURA | 18.58% | 65959.23 | 0% | 0 | 0% | 0 | 0% | 0 | 100% | 65959.23
9.0 | INSTALAÇÕES PLUVIAIS | 0.7213% | 2561.04 | 0% | 0 | 50% | 1280.52 | 50% | 1280.52 | 0% | 0
10 | INSTALAÇÕES HIDRÁULICAS | 4.927% | 17492.27 | 0% | 0 | 100% | 17492.27 | 0% | 0 | 0% | 0
PARCIAL |  |  | 355058.96 | 9.694% | 34417.6525 | 33.04% | 117299.0875 | 32.8% | 116472.705 | 24.47% | 86869.515
ACUMULADO |  |  | 355058.96 | 9.694% | 34417.6525 | 42.73% | 151716.74 | 75.53% | 268189.445 | 100% | 355058.96
Trezentos e cinquenta e cinco mil, cinquenta e oito reais e noventa e seis centavos.

## COMPOSIÇÕES
PREFEITURA MUNICIPAL DE CAMARAGIBE
SECRETARIA DE INFRAESTRUTURA
OBJETO | CONTRATAÇÃO DE EMPRESA DE ENGENHARIA PARA A EXECUÇÃO DAS OBRAS DE REFORMA DA COBERTA DO PRÉDIO DA PREFEITURA DO MUNICÍPIO DE CAMARAGIBE - PE.
LOCAL : | Avenida Belmino Correia - Camaragibe – PE
FONTE DE PREÇOS: | Composições de Custo, Tabela SINAPI - PE JAN/2023 - Com Desoneração + (BDI 28,82%).
COMPOSIÇÕES DE CUSTO
LIMPEZA DE CAIXA D'ÁGUA 15.000L
COMPOSIÇÃO 01
|  |  |  | ELABORAÇÃO EM: |  | 2023-03-01
TABELA | CÓDIGO | DESCRIÇÃO | UND. | COEF. | PREÇOS (R$)
[5 empty] | UNITÁRIO | TOTAL
MATERIAIS
SINAPI-PE Insumos JANEIRO 2023 | 00000003 | ACIDO CLORIDRICO / ACIDO MURIATICO, DILUICAO 10% A 12% PARA USO EM LIMPEZA | L | 0.14 | 20.05 | 2.81
SINAPI-PE Insumos JANEIRO 2023 | 00000012 | ESCOVA DE ACO, COM CABO, *4 X 15* FILEIRAS DE CERDAS | UN | 0.002 | 14 | 0.03
|  | TOTAL DE MATERIAIS |  |  |  | 2.84
MÃO DE OBRA
SINAPI- PE JANEIRO 2023 | 88316 | SERVENTE COM ENCARGOS COMPLEMENTARES | H | 0.4 | 18.42 | 7.37
|  | TOTAL DE MÃO DE OBRA |  |  |  | 7.37
OBSERVAÇÕES
VALOR TOTAL (R$) |  |  | Sem BDI = |  |  | 10.21
|  |  | Com BDI de 28,82% = |  |  | 13.1525
COMPOSIÇÃO BASEADA NO CÓDIGO 03.05.010 DA TABELA DA EMLURB DE COMPOSIÇÕES.
DEMOLIÇÃO DE REBOCO ANTIGO
COMPOSIÇÃO 02
|  |  |  | ELABORAÇÃO EM: |  | 2023-03-01
TABELA | CÓDIGO | DESCRIÇÃO | UND. | COEF. | PREÇOS (R$)
[5 empty] | UNITÁRIO | TOTAL
MATERIAL
SINAPI-PE Insumos JANEIRO 2023 | 10527 | LOCACAO DE ANDAIME METALICO TUBULAR DE ENCAIXE, TIPO DE TORRE, CADA PAINEL COM LARGURA DE 1 ATE 1,5 M E ALTURA DE *1,00* M, INCLUINDO DIAGONAL, BARRAS DE LIGACAO, SAPATAS OU RODIZIOS E DEMAIS ITENS NECESSARIOS A MONTAGEM (NAO INCLUI INSTALACAO) | MXMES | 0.0027778 | 14.5 | 0.04 | 1 METROS VEZES 1/30 PARA ACHAR O PERCENTUAL QUE UM DIA EQUIVALE EM RELAÇÃO AO MêS, E SERÁ CONSIDERADO 2 HORAS DE TRABALHA, VAMOS MULTIPLICAR POR 2/24 QUE É A PORCENTAGEM EQUIVALENTE DE 1 DIA PARA 2 HRS
SINAPI- PE JANEIRO 2023 | 5795 | MARTELETE OU ROMPEDOR PNEUMÁTICO MANUAL, 28 KG, COM SILENCIADOR - CHP DIURNO. AF_07/2016 | CHP | 0.0699 | 29.27 | 2.05
SINAPI- PE JANEIRO 2023 | 5952 | MARTELETE OU ROMPEDOR PNEUMÁTICO MANUAL, 28 KG, COM SILENCIADOR - CHI DIURNO. AF_07/2016 | CHI | 0.0482 | 27.6 | 1.33
|  | TOTAL DE MATERIAIS |  |  |  | 3.42
MÃO DE OBRA
SINAPI- PE JANEIRO 2023 | 88309 | PEDREIRO COM ENCARGOS COMPLEMENTARES | H | 0.1055 | 22.71 | 2.4
SINAPI- PE JANEIRO 2023 | 88316 | SERVENTE COM ENCARGOS COMPLEMENTARES | H | 0.2972 | 18.42 | 5.47
|  | TOTAL DE MÃO DE OBRA |  |  |  | 7.87
OBSERVAÇÕES
VALOR TOTAL (R$) |  |  | Sem BDI = |  |  | 11.29
|  |  | Com BDI de 28,82% = |  |  | 14.5438
COMPOSIÇÃO BASEADA NA SINAPI - PE JAN/2023 ÍTENS: 97631 E 97634.
DEMOLIÇÃO MANUAL DE CONCRETO SIMPLES (ALGEROZES DO SETOR CENTRAL)
COMPOSIÇÃO 03
|  |  |  | ELABORAÇÃO EM: |  | 2023-03-01
TABELA | CÓDIGO | DESCRIÇÃO | UND. | COEF. | PREÇOS (R$)
[5 empty] | UNITÁRIO | TOTAL
MÃO DE OBRA
SINAPI- PE JANEIRO 2023 | 88309 | PEDREIRO COM ENCARGOS COMPLEMENTARES | H | 1.3 | 22.71 | 29.52
SINAPI- PE JANEIRO 2023 | 88316 | SERVENTE COM ENCARGOS COMPLEMENTARES | H | 13 | 18.42 | 239.46
|  | TOTAL DE MÃO DE OBRA |  |  |  | 268.98
OBSERVAÇÕES
VALOR TOTAL (R$) |  |  | Sem BDI = |  |  | 268.98
|  |  | Com BDI de 28,82% = |  |  | 346.5
COMPOSIÇÃO BASEADA NO CÓDIGO 03.01.200 DA TABELA DA EMLURB DE COMPOSIÇÕES.
REMOÇÃO DE TRAMA DE MADEIRA PARA COBERTURA, DE FORMA MANUAL, SEM REAPROVEITAMENTO. AF_12/2017
COMPOSIÇÃO 04
|  |  |  | ELABORAÇÃO EM: |  | 2023-03-01
TABELA | CÓDIGO | DESCRIÇÃO | UND. | COEF. | PREÇOS (R$)
[5 empty] | UNITÁRIO | TOTAL
SERVIÇOS
SINAPI- PE JANEIRO 2023 | 93281 | GUINCHO ELÉTRICO DE COLUNA, CAPACIDADE 400 KG, COM MOTO FREIO, MOTOR TRIFÁSICO DE 1,25 CV - CHP DIURNO. AF_03/2016 | CHP | 0.0372 | 27.8 | 1.03
SINAPI- PE JANEIRO 2023 | 93282 | GUINCHO ELÉTRICO DE COLUNA, CAPACIDADE 400 KG, COM MOTO FREIO, MOTOR TRIFÁSICO DE 1,25 CV - CHI DIURNO. AF_03/2016 | CHI | 0.0516 | 26.74 | 1.38
|  | TOTAL DE SERVIÇOS |  |  |  | 2.41
MÃO DE OBRA
SINAPI- PE JANEIRO 2023 | 88316 | SERVENTE COM ENCARGOS COMPLEMENTARES | H | 0.2086 | 18.42 | 3.84
SINAPI- PE JANEIRO 2023 | 88323 | TELHADISTA COM ENCARGOS COMPLEMENTARES | H | 0.1062 | 22.15 | 2.35
|  | TOTAL DE MÃO DE OBRA |  |  |  | 6.19
OBSERVAÇÕES
VALOR TOTAL (R$) |  |  | Sem BDI = |  |  | 8.6
|  |  | Com BDI de 28,82% = |  |  | 11.0785
COMPOSIÇÃO BASEADA NA TABELA DA SINAPI - PE JAN/2023 ÍTENS: 97649 E 97650.
CONCRETO ARMADO PRONTO, FGK 25 MPA, CONDIÇÃO B (NBR 12655), SUBSTITUINDO O CIMENTO POR GRAUTE, LANÇADO EM QUALQUER TIPO DE ESTRUTURA E ADENSADO, INCLUSIVE FORMA, ESCORAMENTO E FERRAGEM.
COMPOSIÇÃO 05
|  |  |  | ELABORAÇÃO EM: |  | 2023-03-01
TABELA | CÓDIGO | DESCRIÇÃO | UND. | COEF. | PREÇOS (R$)
[5 empty] | UNITÁRIO | TOTAL
MATERIAIS
SINAPI-PE Insumos JANEIRO 2023 | 43132 | ARAME RECOZIDO 16 BWG, D = 1,65 MM (0,016 KG/M) OU 18 BWG, D = 1,25 MM (0,01 KG/M) | KG | 1.4 | 27 | 37.8
SINAPI-PE Insumos JANEIRO 2023 | 5069 | PREGO DE ACO POLIDO COM CABECA 17 X 27 (2 1/2 X 11) | KG | 3 | 22.81 | 68.43
SINAPI-PE Insumos JANEIRO 2023 | 43055 | ACO CA-50, 12,5 MM OU 16,0 MM, VERGALHAO | M2 | 80.5 | 9.86 | 793.73
SINAPI-PE Insumos JANEIRO 2023 | 43614 | TABUA NAO APARELHADA *2,5 X 15* CM, EM MACARANDUBA, ANGELIM OU EQUIVALENTE DA REGIAO - BRUTA | M | 36.36 | 17.99 | 654.1164
SINAPI-PE Insumos JANEIRO 2023 | 4415 | SARRAFO NAO APARELHADO 2,5 X 5 CM, EM MACARANDUBA, ANGELIM OU EQUIVALENTE DA REGIAO - BRUTA | M | 23.88 | 5.86 | 139.9368
SINAPI-PE Insumos JANEIRO 2023 | 4513 | CAIBRO 5 X 5 CM EM PINUS, MISTA OU EQUIVALENTE DA REGIAO - BRUTA | M | 12 | 7.07 | 84.84
|  | TOTAL DE MATERIAIS |  |  |  | 1778.85
SERVIÇOS
SINAPI- PE JANEIRO 2023 | 90284 | GRAUTE FGK=25 MPA; TRAÇO 1:1,3:1,6:0,4 (EM MASSA SECA DE CIMENTO/ AREIA GROSSA/ BRITA 0/ ADITIVO) - PREPARO MECÂNICO COM BETONEIRA 400 L. AF_09/2021 | M3 | 1 | 591.54 | 591.54
|  | TOTAL DE SERVIÇOS |  |  |  | 591.54
MÃO DE OBRA
SINAPI- PE JANEIRO 2023 | 88241 | AJUDANTE DE OPERAÇÃO EM GERAL COM ENCARGOS COMPLEMENTARES | H | 6.3 | 20.54 | 129.4
SINAPI- PE JANEIRO 2023 | 88309 | PEDREIRO COM ENCARGOS COMPLEMENTARES | H | 6 | 22.71 | 136.26
SINAPI- PE JANEIRO 2023 | 88245 | ARMADOR COM ENCARGOS COMPLEMENTARES | H | 6.3 | 22.54 | 142
SINAPI- PE JANEIRO 2023 | 88262 | CARPINTEIRO DE FORMAS COM ENCARGOS COMPLEMENTARES | H | 19.2 | 22.36 | 429.31
SINAPI- PE JANEIRO 2023 | 88316 | SERVENTE COM ENCARGOS COMPLEMENTARES | H | 42.4 | 18.42 | 781.01
|  | TOTAL DE MÃO DE OBRA |  |  |  | 1617.98
OBSERVAÇÕES
VALOR TOTAL (R$) |  |  | Sem BDI = |  |  | 3988.37
|  |  | Com BDI de 28,82% = |  |  | 5137.8182
COMPOSIÇÃO BASEADA NO CÓDIGO 06.03.142 DA TABELA DA EMLURB DE COMPOSIÇÕES.
ESQUADRIA DE MADEIRA COM GRADE E FOLHA EM MADEIRA DE LEI PARA PORTAS EXTERNAS INCLUSIVE ASSENTAMENTO E FERRAGENS.
COMPOSIÇÃO 06
|  |  |  | ELABORAÇÃO EM: |  | 2023-03-01
TABELA | CÓDIGO | DESCRIÇÃO | UND. | COEF. | PREÇOS (R$)
[5 empty] | UNITÁRIO | TOTAL
MATERIAIS
SINAPI-PE Insumos JANEIRO 2023 | 1379 | CIMENTO PORTLAND COMPOSTO CP II-32 | KG | 3.44 | 0.7 | 2.41
SINAPI-PE Insumos JANEIRO 2023 | 367 | AREIA GROSSA - POSTO JAZIDA/FORNECEDOR (RETIRADO NA JAZIDA, SEM TRANSPORTE) | M3 | 0.01 | 130.68 | 1.31
|  | TOTAL DE MATERIAIS |  |  |  | 3.72
SERVIÇOS
SINAPI- PE JANEIRO 2023 | 90825 | PORTA DE MADEIRA, MACIÇA (PESADA OU SUPERPESADA), 90X210CM, ESPESSURA DE 3,5CM, INCLUSO DOBRADIÇAS - FORNECIMENTO E INSTALAÇÃO. AF_12/2019 | UN | 1 | 542.2 | 542.2
SINAPI- PE JANEIRO 2023 | 90830 | FECHADURA DE EMBUTIR COM CILINDRO, EXTERNA, COMPLETA, ACABAMENTO PADRÃO MÉDIO, INCLUSO EXECUÇÃO DE FURO - FORNECIMENTO E INSTALAÇÃO. AF_12/2 019 | UN | 1 | 179.77 | 179.77
|  | TOTAL DE SERVIÇOS |  |  |  | 721.97
MÃO DE OBRA
SINAPI- PE JANEIRO 2023 | 88309 | PEDREIRO COM ENCARGOS COMPLEMENTARES | H | 0.84 | 22.71 | 19.08
SINAPI- PE JANEIRO 2023 | 88261 | CARPINTEIRO DE ESQUADRIA COM ENCARGOS COMPLEMENTARES | H | 2.25 | 21.63 | 48.67
SINAPI- PE JANEIRO 2023 | 88241 | AJUDANTE DE OPERAÇÃO EM GERAL COM ENCARGOS COMPLEMENTARES | H | 2.25 | 20.54 | 46.22
SINAPI- PE JANEIRO 2023 | 88316 | SERVENTE COM ENCARGOS COMPLEMENTARES | H | 0.84 | 18.42 | 15.47
|  | TOTAL DE MÃO DE OBRA |  |  |  | 129.44
OBSERVAÇÕES
VALOR TOTAL (R$) |  |  | Sem BDI = |  |  | 855.13
|  |  | Com BDI de 28,82% = |  |  | 1101.5785
COMPOSIÇÃO BASEADA NO CÓDIGO 09.01.020 DA TABELA DA EMLURB DE COMPOSIÇÕES.
ALVENARIA DE TIJOLOS MACIÇOS PRENSADOS PARA PILARETES DE SUSTENTAÇÃO DO MADEIRAMENTO DA COBERTA, ASSENTADOS E REJUNTADOS COM ARGAMASSA DE CIMENTO E AREIA NO TRAÇO 1:6 - 1 VEZ.
COMPOSIÇÃO 07
|  |  |  | ELABORAÇÃO EM: |  | 2023-03-01
TABELA | CÓDIGO | DESCRIÇÃO | UND. | COEF. | PREÇOS (R$)
[5 empty] | UNITÁRIO | TOTAL
MATERIAIS
SINAPI-PE Insumos JANEIRO 2023 | 7258 | TIJOLO CERAMICO MACICO COMUM *5 X 10 X 20* CM (L X A X C) | UND. | 722 | 0.43 | 310.46
SINAPI- PE JANEIRO 2023 | 87292 | ARGAMASSA TRAÇO 1:2:8 (EM VOLUME DE CIMENTO, CAL E AREIA MÉDIA ÚMIDA) PARA EMBOÇO/MASSA ÚNICA/ASSENTAMENTO DE ALVENARIA DE VEDAÇÃO, PREPARO MECÂNICO COM BETONEIRA 400 L. AF_08/2019 | M³ | 0.28 | 645.93 | 180.86
|  | TOTAL DE MATERIAIS |  |  |  | 491.32
MÃO DE OBRA
SINAPI- PE JANEIRO 2023 | 88309 | PEDREIRO COM ENCARGOS COMPLEMENTARES | H | 6 | 22.71 | 136.26
SINAPI- PE JANEIRO 2023 | 88316 | SERVENTE COM ENCARGOS COMPLEMENTARES | H | 6 | 18.42 | 110.52
|  | TOTAL DE MÃO DE OBRA |  |  |  | 246.78
OBSERVAÇÕES
VALOR TOTAL (R$) |  |  | Sem BDI = |  |  | 738.1
|  |  | Com BDI de 28,82% = |  |  | 950.8204
COMPOSIÇÃO BASEADA NO CÓDIGO 07.01.055 DA TABELA DA EMLURB DE COMPOSIÇÕES.
CALHA DE TIJOLOS MACIÇOS PRENSADOS PARA CONFECÇÃO DE PAREDE DE CALHA, ASSENTADOS E REJUNTADOS COM ARGAMASSA DE CIMENTO E AREIA NO TRAÇO 1:2:8 - 1 VEZ, CHAPISCAOS E REBOCADOS
COMPOSIÇÃO 08
|  |  |  | ELABORAÇÃO EM: |  | 2023-03-01
TABELA | CÓDIGO | DESCRIÇÃO | UND. | COEF. | PREÇOS (R$)
|  |  | M² |  | UNITÁRIO | TOTAL
ALVENARIA
MATERIAIS
SINAPI-PE Insumos JANEIRO 2023 | 7258 | TIJOLO CERAMICO MACICO COMUM *5 X 10 X 20* CM (L X A X C) | UND. | 73.49 | 0.43 | 31.6
SINAPI- PE JANEIRO 2023 | 87292 | ARGAMASSA TRAÇO 1:2:8 (EM VOLUME DE CIMENTO, CAL E AREIA MÉDIA ÚMIDA) PARA EMBOÇO/MASSA ÚNICA/ASSENTAMENTO DE ALVENARIA DE VEDAÇÃO, PREPARO MECÂNICO COM BETONEIRA 400 L. AF_08/2019 | M³ | 0.028 | 645.93 | 18.09
|  | TOTAL DE MATERIAIS |  |  |  | 49.69
MÃO DE OBRA
SINAPI- PE JANEIRO 2023 | 88309 | PEDREIRO COM ENCARGOS COMPLEMENTARES | H | 1.939 | 22.71 | 44.03
SINAPI- PE JANEIRO 2023 | 88316 | SERVENTE COM ENCARGOS COMPLEMENTARES | H | 0.97 | 18.42 | 17.87
|  | TOTAL DE MÃO DE OBRA |  |  |  | 61.9
CHAPISCO
MATERIAIS
SINAPI- PE JANEIRO 2023 | 87313 | ARGAMASSA TRAÇO 1:3 (EM VOLUME DE CIMENTO E AREIA GROSSA ÚMIDA) PARA CHAPISCO CONVENCIONAL, PREPARO MECÂNICO COM BETONEIRA 400 L. AF_08/2019 | M³ | 0.0042 | 533.51 | 2.24
|  | TOTAL DE MATERIAIS |  |  |  | 2.24
MÃO DE OBRA
SINAPI- PE JANEIRO 2023 | 88309 | PEDREIRO COM ENCARGOS COMPLEMENTARES | H | 0.124 | 22.71 | 2.82
SINAPI- PE JANEIRO 2023 | 88316 | SERVENTE COM ENCARGOS COMPLEMENTARES | H | 0.062 | 18.42 | 1.14
|  | TOTAL DE MÃO DE OBRA |  |  |  | 3.96
REBOCO
MATERIAIS
SINAPI- PE JANEIRO 2023 | 87313 | ARGAMASSA TRAÇO 1:2:8 (EM VOLUME DE CIMENTO, CAL E AREIA MÉDIA ÚMIDA) PARA EMBOÇO/MASSA ÚNICA/ASSENTAMENTO DE ALVENARIA DE VEDAÇÃO, PREPARO MECÂNICO COM BETONEIRA 400 L. AF_08/2019 | M³ | 0.0376 | 533.51 | 20.06
|  | TOTAL DE MATERIAIS |  |  |  | 20.06
MÃO DE OBRA
SINAPI- PE JANEIRO 2023 | 88309 | PEDREIRO COM ENCARGOS COMPLEMENTARES | H | 0.58 | 22.71 | 13.17
SINAPI- PE JANEIRO 2023 | 88316 | SERVENTE COM ENCARGOS COMPLEMENTARES | H | 0.211 | 18.42 | 3.89
|  | TOTAL DE MÃO DE OBRA |  |  |  | 17.06
OBSERVAÇÕES
VALOR TOTAL (R$) |  |  | Sem BDI = |  |  | 154.91
|  |  | Com BDI de 28,82% = |  |  | 199.5551
COMPOSIÇÃO BASEADA NO CÓDIGO 07.01.055 DA TABELA DA EMLURB DE COMPOSIÇÕES
PINTURA A BASE DE EMULSAO ACRILICA, EM TETO, DUAS DEMAOS, INCLUSIVE LIQUIDO SELADOR UMA DEMAO, E DUAS DEMAOS DE MASSA ACRILICA.
COMPOSIÇÃO 09
|  |  |  | ELABORAÇÃO EM: |  | 2023-03-01
TABELA | CÓDIGO | DESCRIÇÃO | UND. | COEF. | PREÇOS (R$)
[5 empty] | UNITÁRIO | TOTAL
MATERIAIS
SINAPI-PE Insumos JANEIRO 2023 | 35693 | TINTA LATEX ACRILICA ECONOMICA, COR BRANCA | L | 0.22 | 11.09 | 2.44
SINAPI-PE Insumos JANEIRO 2023 | 43651 | MASSA ACRILICA PARA SUPERFICIES INTERNAS E EXTERNAS | KG | 0.9 | 4.24 | 3.82
SINAPI-PE Insumos JANEIRO 2023 | 6085 | SELADOR ACRILICO OPACO PREMIUM INTERIOR/EXTERIOR | L | 0.14 | 9.29 | 1.3
SINAPI-PE Insumos JANEIRO 2023 | 3767 | LIXA EM FOLHA PARA PAREDE OU MADEIRA, NUMERO 120, COR VERMELHA | UN | 0.65 | 0.79 | 0.51
|  | TOTAL DE MATERIAIS |  |  |  | 8.07
MÃO DE OBRA
SINAPI- PE JANEIRO 2023 | 88310 | PINTOR COM ENCARGOS COMPLEMENTARES | H | 0.75 | 23.95 | 17.96
SINAPI- PE JANEIRO 2023 | 100301 | AJUDANTE DE PINTOR COM ENCARGOS COMPLEMENTARES | H | 0.6 | 19.81 | 11.89
|  | TOTAL DE MÃO DE OBRA |  |  |  | 29.85
OBSERVAÇÕES
VALOR TOTAL (R$) |  |  | Sem BDI = |  |  | 37.92
|  |  | Com BDI de 28,82% = |  |  | 48.8485
COMPOSIÇÃO BASEADA NO CÓDIGO 16.03.060 DA TABELA DA EMLURB DE COMPOSIÇÕES
PINTURA COM ESMALTE SINTÉTICO EM ESQUADRIA DE MADEIRA, DUAS DEMÃOS, COM RASPAGEM E APARELHAMENTO COM ZARCÃO
COMPOSIÇÃO 10
|  |  |  | ELABORAÇÃO EM: |  | 2023-03-01
TABELA | CÓDIGO | DESCRIÇÃO | UND. | COEF. | PREÇOS (R$)
[5 empty] | UNITÁRIO | TOTAL
MATERIAIS
SINAPI-PE Insumos JANEIRO 2023 | 7311 | TINTA ESMALTE SINTETICO PREMIUM ACETINADO | L | 0.16 | 39.01 | 6.24
SINAPI-PE Insumos JANEIRO 2023 | 43652 | MASSA PARA MADEIRA - INTERIOR E EXTERIOR | KG | 0.57 | 9.51 | 5.42
SINAPI-PE Insumos JANEIRO 2023 | 43653 | FUNDO SINTETICO NIVELADOR BRANCO FOSCO PARA MADEIRA | L | 0.26 | 23.21 | 6.03
SINAPI-PE Insumos JANEIRO 2023 | 5318 | DILUENTE AGUARRAS | L | 0.04 | 26.4 | 1.06
SINAPI-PE Insumos JANEIRO 2023 | 3767 | LIXA EM FOLHA PARA PAREDE OU MADEIRA, NUMERO 120, COR VERMELHA | UN | 0.9 | 0.79 | 0.71
|  | TOTAL DE MATERIAIS |  |  |  | 19.46
MÃO DE OBRA
SINAPI- PE JANEIRO 2023 | 88310 | PINTOR COM ENCARGOS COMPLEMENTARES | H | 0.75 | 23.95 | 17.96
SINAPI- PE JANEIRO 2023 | 100301 | AJUDANTE DE PINTOR COM ENCARGOS COMPLEMENTARES | H | 0.65 | 19.81 | 12.88
|  | TOTAL DE MÃO DE OBRA |  |  |  | 30.84
OBSERVAÇÕES
VALOR TOTAL (R$) |  |  | Sem BDI = |  |  | 50.3
|  |  | Com BDI de 28,82% = |  |  | 64.7965
COMPOSIÇÃO BASEADA NO CÓDIGO 16.04.060 DA TABELA DA EMLURB DE COMPOSIÇÕES.
LIMPEZA GERAL DE OBRA
COMPOSIÇÃO 11
|  |  |  | ELABORAÇÃO EM: |  | 2023-03-01
TABELA | CÓDIGO | DESCRIÇÃO | UND. | COEF. | PREÇOS (R$)
[5 empty] | UNITÁRIO | TOTAL
MATERIAIS
SINAPI-PE Insumos JANEIRO 2023 | 38400 | VASSOURA 40 CM COM CABO | UN | 0.05 | 22.57 | 1.13
|  | TOTAL DE MATERIAIS |  |  |  | 1.13
MÃO DE OBRA
SINAPI- PE JANEIRO 2023 | 88316 | SERVENTE COM ENCARGOS COMPLEMENTARES | H | 0.1 | 18.42 | 1.84
|  | TOTAL DE MÃO DE OBRA |  |  |  | 1.84
OBSERVAÇÕES
VALOR TOTAL (R$) |  |  | Sem BDI = |  |  | 2.97
|  |  | Com BDI de 28,82% = |  |  | 3.826
COMPOSIÇÃO BASEADA NA TABELA DA SINAPI.
PLACA DE OBRA EM CHAPA DE AÇO GALVANIZADO
COMPOSIÇÃO 12
|  |  |  | ELABORAÇÃO EM: |  | 2023-03-01
TABELA | CÓDIGO | DESCRIÇÃO | UND. | COEF. | PREÇOS (R$)
|  |  |  | UND | UNITÁRIO | TOTAL
MATERIAIS
SINAPI-PE Insumos JANEIRO 2023 | 4417 | SARRAFO NAO APARELHADO *2,5 X 7* CM, EM MACARANDUBA, ANGELIM OU EQUIVALENTE DA REGIAO - BRUTA | M | 1 | 8.43 | 8.43
SINAPI-PE Insumos JANEIRO 2023 | 4491 | PONTALETE *7,5 X 7,5* CM EM PINUS, MISTA OU EQUIVALENTE DA REGIAO - BRUTA | M | 4 | 10.05 | 40.2
SINAPI-PE Insumos JANEIRO 2023 | 4813 | PLACA DE OBRA (PARA CONSTRUCAO CIVIL) EM CHAPA GALVANIZADA *N. 22*, ADESIVADA, DE *2,4 X 1,2* M (SEM POSTES PARA FIXACAO | M2 | 1 | 300 | 300
SINAPI-PE Insumos JANEIRO 2023 | 5075 | PREGO DE ACO POLIDO COM CABECA 18 X 30 (2 3/4 X 10) | KG | 0.11 | 22.38 | 2.46
SINAPI- PE JANEIRO 2023 | 94962 | CONCRETO MAGRO PARA LASTRO, TRAÇO 1:4,5:4,5 (EM MASSA SECA DE CIMENTO/ AREIA MÉDIA/ BRITA 1) - PREPARO MECÂNICO COM BETONEIRA 400 L. AF_05/2021 | M3 | 0.01 | 388.3 | 3.88
|  | TOTAL DE MATERIAIS |  |  |  | 354.97
MÃO DE OBRA
SINAPI- PE JANEIRO 2023 | 88262 | CARPINTEIRO DE FORMAS COM ENCARGOS COMPLEMENTARES | H | 1 | 22.36 | 22.36
SINAPI- PE JANEIRO 2023 | 88316 | SERVENTE COM ENCARGOS COMPLEMENTARES | H | 2 | 18.42 | 36.84
|  | TOTAL DE MÃO DE OBRA |  |  |  | 59.2
OBSERVAÇÕES
VALOR TOTAL (R$) |  |  | Sem BDI = |  |  | 414
|  |  | Com BDI de 28,82% = |  |  | 533.3148
CONSUMOS DESCRITOS NA COMPOSIÇÃO 72409/1 SINAPI.
TELHAMENTO COM TELHA ONDULADA DE FIBROCIMENTO E = 8 MM, COM RECOBRIMENTO LATERAL DE 1 1/4 DE ONDA PARA TELHADO COM INCLINAÇÃO MÁXIMA DE 10°, COM ATÉ 2 ÁGUAS, INCLUSO IÇAMENTO. AF_07/2019
COMPOSIÇÃO 13
|  |  |  | ELABORAÇÃO EM: |  | 2023-03-01
TABELA | CÓDIGO | DESCRIÇÃO | UND. | COEF. | PREÇOS (R$)
|  |  |  | UND | UNITÁRIO | TOTAL
MATERIAIS
SINAPI-PE Insumos JANEIRO 2023 | 1607 | CONJUNTO ARRUELAS DE VEDACAO 5/16" PARA TELHA FIBROCIMENTO (UMA ARRUELA METALICA E UMA ARRUELA PVC - CONICAS) | CJ | 1.26 | 0.2 | 0.25
SINAPI-PE Insumos JANEIRO 2023 | 4302 | PARAFUSO ZINCADO ROSCA SOBERBA, CABECA SEXTAVADA, 5/16 " X 250 MM, PARA FIXACAO DE TELHA EM MADEIRA | UN | 1.26 | 3.14 | 3.96
SINAPI-PE Insumos JANEIRO 2023 | 34402 | TELHA DE FIBROCIMENTO ONDULADA E = 8 MM, DE 3,66 X 1,10 M (SEM AMIANTO) | UND. | 0.268 | 236.7 | 63.44
SINAPI- PE JANEIRO 2023 | 93281 | GUINCHO ELÉTRICO DE COLUNA, CAPACIDADE 400 KG, COM MOTO FREIO, MOTOR TRIFÁSICO DE 1,25 CV - CHP DIURNO. AF_03/2016 | CHP | 0.0053 | 27.8 | 0.15
SINAPI- PE JANEIRO 2023 | 93282 | GUINCHO ELÉTRICO DE COLUNA, CAPACIDADE 400 KG, COM MOTO FREIO, MOTOR TRIFÁSICO DE 1,25 CV - CHI DIURNO. AF_03/2016 | CHI | 0.0073 | 26.74 | 0.2
|  | TOTAL DE MATERIAIS |  |  |  | 68
MÃO DE OBRA
SINAPI- PE JANEIRO 2023 | 88316 | SERVENTE COM ENCARGOS COMPLEMENTARES | H | 0.166 | 18.42 | 3.06
SINAPI- PE JANEIRO 2023 | 88323 | TELHADISTA COM ENCARGOS COMPLEMENTARES | H | 0.128 | 22.15 | 2.84
|  | TOTAL DE MÃO DE OBRA |  |  |  | 5.9
OBSERVAÇÕES
VALOR TOTAL (R$) |  |  | Sem BDI = |  |  | 73
|  |  | Com BDI de 28,82% = |  |  | 94.0386
CONSUMOS DESCRITOS NA COMPOSIÇÃO 72409/1 SINAPI.
CUMEEIRA PARA TELHA DE FIBROCIMENTO ESTRUTURAL E = 8 MM, INCLUSO ACESSÓRIOS DE FIXAÇÃO E IÇAMENTO. AF_07/2019
COMPOSIÇÃO 14
|  |  |  | ELABORAÇÃO EM: |  | 2023-03-01
TABELA | CÓDIGO | DESCRIÇÃO | UND. | COEF. | PREÇOS (R$)
|  |  |  | UND | UNITÁRIO | TOTAL
MATERIAIS
SINAPI-PE Insumos JANEIRO 2023 | 1607 | CONJUNTO ARRUELAS DE VEDACAO 5/16" PARA TELHA FIBROCIMENTO (UMA ARRUELA METALICA E UMA ARRUELA PVC - CONICAS) | CJ | 4.2 | 0.2 | 0.84
SINAPI-PE Insumos JANEIRO 2023 | 4302 | PARAFUSO ZINCADO ROSCA SOBERBA, CABECA SEXTAVADA, 5/16 " X 250 MM, PARA FIXACAO DE TELHA EM MADEIRA | UN | 4.2 | 3.14 | 13.19
SINAPI-PE Insumos JANEIRO 2023 | 7216 | CUMEEIRA NORMAL PARA TELHA ESTRUTURAL DE FIBROCIMENTO 2 ABAS, E = 6 MM, DE 1050 X 935 MM (SEM AMIANTO) | UND. | 0.268 | 82.75 | 22.18
SINAPI- PE JANEIRO 2023 | 93281 | GUINCHO ELÉTRICO DE COLUNA, CAPACIDADE 400 KG, COM MOTO FREIO, MOTOR TRIFÁSICO DE 1,25 CV - CHP DIURNO. AF_03/2016 | CHP | 0.0018 | 27.8 | 0.05
SINAPI- PE JANEIRO 2023 | 93282 | GUINCHO ELÉTRICO DE COLUNA, CAPACIDADE 400 KG, COM MOTO FREIO, MOTOR TRIFÁSICO DE 1,25 CV - CHI DIURNO. AF_03/2016 | CHI | 0.0026 | 26.74 | 0.07
|  | TOTAL DE MATERIAIS |  |  |  | 36.33
MÃO DE OBRA
SINAPI- PE JANEIRO 2023 | 88316 | SERVENTE COM ENCARGOS COMPLEMENTARES | H | 0.166 | 18.42 | 3.06
SINAPI- PE JANEIRO 2023 | 88323 | TELHADISTA COM ENCARGOS COMPLEMENTARES | H | 0.128 | 22.15 | 2.84
|  | TOTAL DE MÃO DE OBRA |  |  |  | 5.9
OBSERVAÇÕES
VALOR TOTAL (R$) |  |  | Sem BDI = |  |  | 42
|  |  | Com BDI de 28,82% = |  |  | 54.1044
CONSUMOS DESCRITOS NA COMPOSIÇÃO 72409/1 SINAPI.
REMOÇÃO DE MASSA LATÉX
COMPOSIÇÃO 15
|  |  |  | ELABORAÇÃO EM: |  | 2023-03-01
TABELA | CÓDIGO | DESCRIÇÃO | UND. | COEF. | PREÇOS (R$)
[5 empty] | UNITÁRIO | TOTAL
MATERIAL
SINAPI-PE Insumos JANEIRO 2023 | 10527 | LOCACAO DE ANDAIME METALICO TUBULAR DE ENCAIXE, TIPO DE TORRE, CADA PAINEL COM LARGURA DE 1 ATE 1,5 M E ALTURA DE *1,00* M, INCLUINDO DIAGONAL, BARRAS DE LIGACAO, SAPATAS OU RODIZIOS E DEMAIS ITENS NECESSARIOS A MONTAGEM (NAO INCLUI INSTALACAO) | MXMES | 0.0027778 | 14.5 | 0.04
|  | TOTAL DE MATERIAIS |  |  |  | 0.04
MÃO DE OBRA
SINAPI- PE JANEIRO 2023 | 88309 | PEDREIRO COM ENCARGOS COMPLEMENTARES | H | 0.0374 | 22.71 | 0.85
SINAPI- PE JANEIRO 2023 | 88316 | SERVENTE COM ENCARGOS COMPLEMENTARES | H | 0.1053 | 18.42 | 1.94
|  | TOTAL DE MÃO DE OBRA |  |  |  | 2.79
OBSERVAÇÕES
VALOR TOTAL (R$) |  |  | Sem BDI = |  |  | 2.83
|  |  | Com BDI de 28,82% = |  |  | 3.6456
COMPOSIÇÃO BASEADA NA SINAPI 97631.
PINTURA DE FUNDO (TIPO ZARÃO) PULVERIZADA SOBRE SUPERFÍCIES METÁLICAS COM ACABAMENTO EM PINTURA (TIPO ESMALTE SINTÉTICO) PULVERIZADA, DUAS DEMÃOS, INCLUSO LIXAMENTO.
COMPOSIÇÃO 16
|  |  |  | ELABORAÇÃO EM: |  | 2023-03-01
TABELA | CÓDIGO | DESCRIÇÃO | UND. | COEF. | PREÇOS (R$)
[5 empty] | UNITÁRIO | TOTAL
SERVIÇO
SINAPI- PE JANEIRO 2023 | 100717 | LIXAMENTO MANUAL EM SUPERFÍCIES METÁLICAS EM OBRA. AF_01/2020 | M² | 2 | 7.86 | 15.72
SINAPI- PE JANEIRO 2023 | 100721 | PINTURA COM TINTA ALQUÍDICA DE FUNDO (TIPO ZARCÃO) PULVERIZADA SOBRE SUPERFÍCIES METÁLICAS (EXCETO PERFIL) EXECUTADO EM OBRA (POR DEMÃO). AF_01/2020_P | M² | 2 | 22.67 | 45.34
SINAPI- PE JANEIRO 2023 | 100725 | PINTURA COM TINTA ALQUÍDICA DE FUNDO E ACABAMENTO (ESMALTE SINTÉTICO GRAFITE) PULVERIZADA SOBRE SUPERFÍCIES METÁLICAS (EXCETO PERFIL) EXECUTADO EM OBRA (POR DEMÃO). AF_01/2020_P | M² | 2 | 22.93 | 45.86
|  | TOTAL DE SERVIÇOS |  |  |  | 106.92
OBSERVAÇÕES
VALOR TOTAL (R$) |  |  | Sem BDI = |  |  | 106.92
|  |  | Com BDI de 28,82% = |  |  | 137.7343
COMPOSIÇÃO BASEADA NA SINAPI.

## Cálculo do BDI
PREFEITURA MUNICIPAL DE CAMARAGIBE
SECRETARIA INFRAESTRUTURA
OBJETO: | CONTRATAÇÃO DE EMPRESA DE ENGENHARIA PARA A EXECUÇÃO DAS OBRAS DE REFORMA DA COBERTA DO PRÉDIO DA PREFEITURA DO MUNICÍPIO DE CAMARAGIBE - PE.
LOCAL: | AV. BELMINO CORREIA, 2340 - TIMBI - CAMARAGIBE-PE.
COMPOSIÇÃO DO BDI
ITEM COMPONENTE DO BDI |  | TAXA
ADMINISTRAÇÃO CENTRAL | AC | 3%
RISCOS | R | 0.97%
SEGURO GARANTIA | S+G | 0.8%
DESPESAS FINACEIRAS | DF | 0.59%
LUCRO | L | 6.16%
TRIBUTOS (PIS+COFINS+ISS) | I | 8.65%
CONTRIBUIÇÃO PREVIDENCIÁRIA SOBRE RECEITA BRUTA (CPRB) |  | 4.5%
BDI (%) |  | 28.8199
Esta planilha foi elaborada conforme equação para cálculo do percentual do BDI recomendada pelo relatório do acórdão TCU – 2369/2011 e TCU – 2622/2013, conforme abaixo ilustrado.
BDI (%) = | {[(1+AC/100+SG/100+R/100)x(1+DF/100)X(1+L/100)]/(1-T/100)-1}x100

## COTAÇÃO
PREFEITURA MUNICIPAL DE CAMARAGIBE
SECRETARIA DE INFRAESTRUTURA
COTAÇÃO
OBJETO | #REF!
LOCAL | Avenida Belmino Correia - Camaragibe – PE
FONTE DE PRECOS | https://paineldeprecos.planejamento.gov.br/
COTAÇÃO |  | 156.5